## Helium
5000 | 0.17136 | 22.8051 | 623.6187 | Maxima | Intensity | Freq | Temp
5006 | 0.17757 | 22.8058 | 623.6121 |  | 3.3006 | 5620 | 22.9199
5013 | 0.18006 | 22.8073 | 623.611
5020 | 0.1813 | 22.8087 | 623.6198
5026 | 0.17757 | 22.8092 | 623.6367
5033 | 0.18192 | 22.811 | 623.6516 |  | Specific Heat Ratio | 1.667
5040 | 0.18813 | 22.8115 | 623.648 |  | m | 6.6466e-27
5046 | 0.18999 | 22.8131 | 623.6577 |  | T | 295.9199
5053 | 0.19123 | 22.8138 | 623.6937 |  | L | 0.0875
5060 | 0.19868 | 22.8153 | 623.7101 |  | Exp Boltzman | 1.3806e-23 | Diff | Error
5066 | 0.20303 | 22.8167 | 623.685 |  | Calc Boltzman | 1.3033e-23 | 7.736e-25 | 5.6032
5073 | 0.21234 | 22.8175 | 623.6588
5080 | 0.21793 | 22.8185 | 623.6685 |  | Speed of Sound | 983.5 | Diff | Error
5086 | 0.21979 | 22.8195 | 623.6788 |  | Exp Speed of Sound | 1012.2683 | 28.7683 | 2.842
5093 | 0.21607 | 22.8205 | 623.6506 |  | Pressure Deviation | 0.08727
5100 | 0.21358 | 22.8222 | 623.6978 |  | Error (%) | 0.01399
5106 | 0.21669 | 22.8228 | 623.6803
5113 | 0.22228 | 22.824 | 623.6834 |  | Temp Change | 0.18426
5120 | 0.2229 | 22.8259 | 623.7127
5126 | 0.22228 | 22.8274 | 623.686
5133 | 0.2229 | 22.8284 | 623.6706
5140 | 0.226 | 22.8288 | 623.7286
5146 | 0.23097 | 22.8298 | 623.7301
5153 | 0.23469 | 22.8314 | 623.6993
5160 | 0.23656 | 22.8326 | 623.7229
5166 | 0.2409 | 22.8334 | 623.7055
5173 | 0.24401 | 22.8351 | 623.7645
5180 | 0.24711 | 22.8362 | 623.7548
5186 | 0.25208 | 22.8371 | 623.7399
5193 | 0.25456 | 22.8388 | 623.7193
5200 | 0.25394 | 22.84 | 623.7229
5206 | 0.26139 | 22.8404 | 623.7091
5213 | 0.26512 | 22.8419 | 623.7029
5220 | 0.27195 | 22.8427 | 623.7014
5226 | 0.27567 | 22.844 | 623.7101
5233 | 0.28126 | 22.8453 | 623.7245
5240 | 0.28312 | 22.8465 | 623.7214
5246 | 0.28809 | 22.8479 | 623.7394
5253 | 0.2943 | 22.8488 | 623.7491
5260 | 0.30051 | 22.8497 | 623.7707
5266 | 0.3061 | 22.8517 | 623.7558
5273 | 0.31541 | 22.8523 | 623.7892
5280 | 0.31914 | 22.8542 | 623.803
5286 | 0.32534 | 22.8555 | 623.7974
5293 | 0.3328 | 22.8564 | 623.8215
5300 | 0.34149 | 22.8582 | 623.7347
5306 | 0.34645 | 22.8597 | 623.7394
5313 | 0.3539 | 22.8601 | 623.7178
5320 | 0.36384 | 22.8618 | 623.7132
5326 | 0.37129 | 22.8626 | 623.727
5333 | 0.37998 | 22.864 | 623.7337
5340 | 0.38992 | 22.8649 | 623.7127
5346 | 0.39737 | 22.8667 | 623.7081
5353 | 0.40916 | 22.8686 | 623.7183
5360 | 0.42096 | 22.8696 | 623.7276
5366 | 0.43089 | 22.8699 | 623.7235
5373 | 0.44331 | 22.8723 | 623.7193
5380 | 0.45697 | 22.8726 | 623.7327
5386 | 0.47001 | 22.8744 | 623.727
5393 | 0.48243 | 22.8759 | 623.7347
5400 | 0.50106 | 22.877 | 623.7686
5406 | 0.51347 | 22.879 | 623.7116
5413 | 0.53396 | 22.8796 | 623.7445
5420 | 0.5501 | 22.8807 | 623.7548
5426 | 0.56873 | 22.8821 | 623.7943
5433 | 0.58736 | 22.8835 | 623.7527
5440 | 0.61033 | 22.885 | 623.7784
5446 | 0.6333 | 22.8859 | 623.7886
5453 | 0.65938 | 22.8878 | 623.7948
5460 | 0.68918 | 22.8888 | 623.7635
5466 | 0.7134 | 22.8901 | 623.7707
5473 | 0.74506 | 22.8905 | 623.7717
5480 | 0.78045 | 22.8929 | 623.7881
5486 | 0.81833 | 22.8937 | 623.7856
5493 | 0.85744 | 22.8952 | 623.8015
5500 | 0.90649 | 22.8961 | 623.7768
5506 | 0.9512 | 22.8971 | 623.7635
5513 | 1.0065 | 22.8985 | 623.8015
5520 | 1.0735 | 22.8998 | 623.8025
5526 | 1.1356 | 22.9015 | 623.7917
5533 | 1.2138 | 22.9023 | 623.7928
5540 | 1.3045 | 22.904 | 623.7779
5546 | 1.3933 | 22.9056 | 623.8251
5553 | 1.51 | 22.9069 | 623.7922
5560 | 1.6453 | 22.908 | 623.8092
5566 | 1.7751 | 22.9094 | 623.84
5573 | 1.9521 | 22.9107 | 623.8338
5580 | 2.1545 | 22.9119 | 623.8415
5586 | 2.3556 | 22.9128 | 623.8343
5593 | 2.5978 | 22.9145 | 623.8369
5600 | 2.8499 | 22.9161 | 623.8061
5606 | 3.0473 | 22.9177 | 623.8143
5613 | 3.2298 | 22.9188 | 623.8138
5620 | 3.3006 | 22.9199 | 623.8205
5626 | 3.2596 | 22.9213 | 623.7897
5633 | 3.1156 | 22.9228 | 623.8277
5640 | 2.9026 | 22.9239 | 623.8292
5646 | 2.6897 | 22.9248 | 623.8323
5653 | 2.4463 | 22.9259 | 623.8323
5660 | 2.2203 | 22.9271 | 623.8143
5666 | 2.0495 | 22.9296 | 623.8297
5673 | 1.8664 | 22.9307 | 623.8441
5680 | 1.7062 | 22.9317 | 623.7943
5686 | 1.5882 | 22.9334 | 623.8369
5693 | 1.4659 | 22.9338 | 623.8184
5700 | 1.3597 | 22.9359 | 623.8174
5706 | 1.2828 | 22.9368 | 623.8364
5713 | 1.2002 | 22.9381 | 623.8513
5720 | 1.1263 | 22.9388 | 623.8626
5726 | 1.0735 | 22.9402 | 623.8518
5733 | 1.0133 | 22.9413 | 623.8538
5740 | 0.95989 | 22.9419 | 623.8544
5746 | 0.91829 | 22.9434 | 623.8502
5753 | 0.87234 | 22.9452 | 623.8687
5760 | 0.83198 | 22.9464 | 623.8528
5766 | 0.80342 | 22.9467 | 623.8492
5773 | 0.76431 | 22.9482 | 623.8677
5780 | 0.73326 | 22.9492 | 623.88
5786 | 0.71153 | 22.9503 | 623.839
5793 | 0.68173 | 22.9519 | 623.8153
5800 | 0.65876 | 22.9538 | 623.84
5806 | 0.63889 | 22.9553 | 623.8364
5813 | 0.62213 | 22.9571 | 623.8328
5820 | 0.59977 | 22.9579 | 623.8636
5826 | 0.58425 | 22.9578 | 623.8775
5833 | 0.56997 | 22.9593 | 623.8461
5840 | 0.54762 | 22.9601 | 623.8405
5846 | 0.53334 | 22.9617 | 623.84
5853 | 0.51906 | 22.9624 | 623.86
5860 | 0.50292 | 22.9638 | 623.8698
5866 | 0.49236 | 22.9651 | 623.8518
5873 | 0.48367 | 22.9656 | 623.8733
5880 | 0.47249 | 22.9673 | 623.8959
5886 | 0.46442 | 22.9686 | 623.919
5893 | 0.45138 | 22.9704 | 623.8918
5900 | 0.44269 | 22.971 | 623.8934
5906 | 0.43524 | 22.9714 | 623.9247
5913 | 0.42468 | 22.9731 | 623.9334
5920 | 0.41599 | 22.9742 | 623.9396
5926 | 0.40854 | 22.9757 | 623.9262
5933 | 0.39985 | 22.9776 | 623.9488
5940 | 0.39054 | 22.9788 | 623.9514
5946 | 0.38184 | 22.9799 | 623.9478
5953 | 0.37998 | 22.9808 | 623.9473
5960 | 0.37253 | 22.9816 | 623.9704
5966 | 0.36322 | 22.9836 | 623.9673
5973 | 0.35949 | 22.9849 | 623.9858
5980 | 0.35018 | 22.9861 | 623.9935
5986 | 0.34645 | 22.9869 | 623.9647
5993 | 0.34273 | 22.9887 | 623.995
6000 | 0.33466 | 22.9893 | 624.0042

## Oxygen
1800 | 4.6219 | 22.3426 | 663.7752 | 100 | Intensity | Freq | Temp
1801 | 4.6951 | 22.3438 | 663.7911 | 100 | 55.3456 | 1865 | 22.4434
1802 | 4.7765 | 22.3458 | 663.7829 | 100
1803 | 4.8541 | 22.3471 | 663.8178 | 100
1804 | 4.9391 | 22.349 | 663.7968 | 100
1805 | 5.0254 | 22.3502 | 663.7911 | 100 | Specific Heat Ratio | 1.395
1806 | 5.113 | 22.3515 | 663.7911 | 100 | m | 5.3137e-26
1807 | 5.2055 | 22.3532 | 663.7947 | 100 | T | 295.4434
1808 | 5.2993 | 22.3551 | 663.8024 | 100 | L | 0.0875
1809 | 5.4005 | 22.3566 | 663.8153 | 100 | Exp Boltzman | 1.3806e-23 | Diff | Error
1810 | 5.5035 | 22.3584 | 663.785 | 100 | Calc Boltzman | 1.3733e-23 | 7.2995e-26 | 0.5287
1811 | 5.6047 | 22.3608 | 663.785 | 100
1812 | 5.7177 | 22.3626 | 663.7737 | 100 | Speed of Sound | 326.375 | Diff | Error
1813 | 5.8276 | 22.3638 | 663.7829 | 100 | Exp Speed of Sound | 327.2412 | 0.86621 | 0.2647
1814 | 5.9487 | 22.3649 | 663.7773 | 100 | Pressure Deviation | 0.052773
1815 | 6.0723 | 22.3672 | 663.7988 | 100 | Error (%) | 0.2351
1816 | 6.1983 | 22.3691 | 663.7762 | 100
1817 | 6.3324 | 22.3704 | 663.7891 | 100 | Temp Change | -0.53147
1818 | 6.4671 | 22.3719 | 663.7773 | 100
1819 | 6.6161 | 22.3734 | 663.7732 | 100
1820 | 6.7652 | 22.3747 | 663.7752 | 100
1821 | 6.9216 | 22.3771 | 663.7506 | 100
1822 | 7.088 | 22.3791 | 663.7947 | 100 |  |  |  |  | s
1823 | 7.2563 | 22.3805 | 663.8117 | 100
1824 | 7.4394 | 22.3821 | 663.7947 | 100
1825 | 7.6295 | 22.3838 | 663.7742 | 100
1826 | 7.8263 | 22.3843 | 663.7721 | 100
1827 | 8.0367 | 22.3874 | 663.7988 | 100
1828 | 8.259 | 22.3883 | 663.7927 | 100
1829 | 8.4881 | 22.3898 | 663.7762 | 100
1830 | 8.7352 | 22.3922 | 663.7547 | 100
1831 | 8.9929 | 22.3939 | 663.7886 | 100
1832 | 9.2661 | 22.3962 | 663.7644 | 100
1833 | 9.5554 | 22.3973 | 663.7834 | 100
1834 | 9.8628 | 22.3985 | 663.8224 | 100
1835 | 10.1919 | 22.4006 | 663.8224 | 100
1836 | 10.5377 | 22.4022 | 663.7957 | 100
1837 | 10.9077 | 22.4036 | 663.8132 | 100
1838 | 11.3044 | 22.4049 | 663.8091 | 100
1839 | 11.7328 | 22.4067 | 663.8101 | 100
1840 | 12.1898 | 22.4072 | 663.8014 | 100
1841 | 12.6847 | 22.409 | 663.805 | 100
1842 | 13.2156 | 22.4106 | 663.7865 | 100
1843 | 13.7948 | 22.4124 | 663.8096 | 100
1844 | 14.4169 | 22.4147 | 663.7834 | 100
1845 | 15.1024 | 22.4153 | 663.806 | 100
1846 | 15.8444 | 22.4176 | 663.7993 | 100
1847 | 16.6614 | 22.4194 | 663.8307 | 100
1848 | 17.5636 | 22.4209 | 663.8091 | 100
1849 | 18.5558 | 22.4219 | 663.8024 | 100
1850 | 19.6572 | 22.4236 | 663.824 | 100
1851 | 20.8829 | 22.4246 | 663.7916 | 100
1852 | 22.2587 | 22.4263 | 663.748 | 100
1853 | 23.796 | 22.4284 | 663.8137 | 100
1854 | 25.5339 | 22.4299 | 663.7911 | 100
1855 | 27.5027 | 22.4303 | 663.7788 | 100
1856 | 29.7285 | 22.4315 | 663.7593 | 100
1857 | 32.2494 | 22.4334 | 663.7886 | 100
1858 | 35.1005 | 22.434 | 663.7978 | 100
1859 | 38.2838 | 22.4354 | 663.8276 | 100
1860 | 41.7763 | 22.4366 | 663.8265 | 100
1861 | 45.4649 | 22.4384 | 663.8178 | 100
1862 | 49.1132 | 22.4386 | 663.8029 | 100
1863 | 52.322 | 22.4401 | 663.8204 | 100
1864 | 54.5565 | 22.4414 | 663.8029 | 100
1865 | 55.3456 | 22.4434 | 663.807 | 100
1866 | 54.5069 | 22.4449 | 663.7865 | 100
1867 | 52.2667 | 22.446 | 663.7952 | 100
1868 | 49.1045 | 22.4475 | 663.7737 | 100
1869 | 45.5264 | 22.4493 | 663.804 | 100
1870 | 41.916 | 22.4505 | 663.8178 | 100
1871 | 38.4962 | 22.4516 | 663.8168 | 100
1872 | 35.3719 | 22.4522 | 663.8204 | 100
1873 | 32.5761 | 22.4538 | 663.825 | 100
1874 | 30.0936 | 22.4546 | 663.805 | 100
1875 | 27.9 | 22.4553 | 663.7937 | 100
1876 | 25.9654 | 22.4574 | 663.8281 | 100
1877 | 24.2549 | 22.4585 | 663.8188 | 100
1878 | 22.7343 | 22.4598 | 663.8404 | 100
1879 | 21.3733 | 22.4609 | 663.8296 | 100
1880 | 20.1651 | 22.4614 | 663.8568 | 100
1881 | 19.0711 | 22.4628 | 663.8599 | 100
1882 | 18.0901 | 22.4635 | 663.8584 | 100
1883 | 17.1998 | 22.4649 | 663.825 | 100
1884 | 16.3895 | 22.4651 | 663.8317 | 100
1885 | 15.6501 | 22.4668 | 663.844 | 100
1886 | 14.9757 | 22.4675 | 663.8409 | 100
1887 | 14.3536 | 22.4683 | 663.8717 | 100
1888 | 13.7824 | 22.4688 | 663.8532 | 100
1889 | 13.2534 | 22.4701 | 663.8476 | 100
1890 | 12.7629 | 22.4707 | 663.8609 | 100
1891 | 12.309 | 22.4714 | 663.8491 | 100
1892 | 11.8819 | 22.4728 | 663.8409 | 100
1893 | 11.4901 | 22.4743 | 663.8368 | 100
1894 | 11.1194 | 22.4751 | 663.8722 | 100
1895 | 10.7742 | 22.4759 | 663.8568 | 100
1896 | 10.4495 | 22.4766 | 663.8615 | 100
1897 | 10.1422 | 22.4778 | 663.8548 | 100
1898 | 9.8516 | 22.4787 | 663.8656 | 100
1899 | 9.5809 | 22.4796 | 663.8594 | 100
1900 | 9.3257 | 22.4806 | 663.8789 | 100
1901 | 9.0805 | 22.4816 | 663.9051 | 100
1902 | 8.847 | 22.4832 | 663.9148 | 100
1903 | 8.6303 | 22.4844 | 663.921 | 100
1904 | 8.4192 | 22.4852 | 663.9215 | 100
1905 | 8.2199 | 22.4863 | 663.8933 | 100
1906 | 8.0293 | 22.4868 | 663.8989 | 100
1907 | 7.8523 | 22.4881 | 663.9251 | 100
1908 | 7.6742 | 22.4879 | 663.9528 | 100
1909 | 7.5102 | 22.4895 | 663.9272 | 100
1910 | 7.3488 | 22.4905 | 663.9302 | 100
1911 | 7.2016 | 22.491 | 663.9564 | 100
1912 | 7.0595 | 22.4915 | 663.9441 | 100
1913 | 6.9179 | 22.4926 | 663.9318 | 100
1914 | 6.785 | 22.4937 | 663.9677 | 100
1915 | 6.6577 | 22.494 | 663.9328 | 100
1916 | 6.5361 | 22.4956 | 663.9662 | 100
1917 | 6.4224 | 22.4952 | 663.9533 | 100
1918 | 6.3094 | 22.4963 | 663.9539 | 100
1919 | 6.2002 | 22.4978 | 663.9857 | 100
1920 | 6.0977 | 22.4992 | 663.9554 | 100
1921 | 5.9959 | 22.4991 | 663.9672 | 100
1922 | 5.9009 | 22.5 | 663.9467 | 100
1923 | 5.8034 | 22.5016 | 663.9734 | 100
1924 | 5.7165 | 22.5023 | 663.9775 | 100
1925 | 5.6283 | 22.5026 | 663.9574 | 100
1926 | 5.542 | 22.5045 | 663.9847 | 100
1927 | 5.4613 | 22.5051 | 663.9636 | 100
1928 | 5.3831 | 22.5057 | 663.9785 | 100
1929 | 5.3061 | 22.5065 | 663.9929 | 100
1930 | 5.2285 | 22.5069 | 663.997 | 100
1931 | 5.1552 | 22.5092 | 664.0237 | 100
1932 | 5.0869 | 22.5091 | 664.0334 | 100
1933 | 5.0118 | 22.5098 | 664.0421 | 100
1934 | 4.9478 | 22.511 | 664.0242 | 100
1935 | 4.8808 | 22.512 | 664.0319 | 100
1936 | 4.8205 | 22.5127 | 664.0129 | 100
1937 | 4.7578 | 22.5132 | 664.019 | 100
1938 | 4.6995 | 22.5146 | 663.9995 | 100
1939 | 4.6399 | 22.5155 | 664.0529 | 100
1940 | 4.5846 | 22.5158 | 664.0288 | 100
1941 | 4.5275 | 22.5169 | 664.037 | 100
1942 | 4.476 | 22.5182 | 664.0201 | 100
1943 | 4.4257 | 22.5192 | 664.0483 | 100
1944 | 4.3698 | 22.5205 | 664.0329 | 100
1945 | 4.3232 | 22.5202 | 664.0596 | 100
1946 | 4.2729 | 22.5219 | 664.0925 | 100
1947 | 4.2257 | 22.5223 | 664.0488 | 100
1948 | 4.1798 | 22.5229 | 664.0529 | 100
1949 | 4.137 | 22.5242 | 664.0642 | 100
1950 | 4.0904 | 22.5246 | 664.0396 | 100

## Argon
1750 | 4.258 | 22.7181 | 653.1759 | 100 | Intensity | Freq | Temp
1751 | 4.322 | 22.7189 | 653.1836 | 100 | 54.0871 | 1823 | 22.8018
1752 | 4.3884 | 22.7216 | 653.197 | 100
1753 | 4.453 | 22.7227 | 653.1954 | 100
1754 | 4.5238 | 22.7234 | 653.1574 | 100
1755 | 4.5896 | 22.7244 | 653.1723 | 100 | Specific Heat Ratio | 1.667
1756 | 4.6653 | 22.7254 | 653.1667 | 100 | m | 6.6337e-26
1757 | 4.7417 | 22.7267 | 653.1651 | 100 | T | 295.8018
1758 | 4.815 | 22.7281 | 653.1734 | 100 | L | 0.0875
1759 | 4.8975 | 22.7291 | 653.178 | 100 | Exp Boltzman | 1.3806e-23 | Diff | Error
1760 | 4.9783 | 22.7297 | 653.1615 | 100 | Calc Boltzman | 1.3692e-23 | 1.1447e-25 | 0.8291
1761 | 5.0664 | 22.7307 | 653.1877 | 100
1762 | 5.1527 | 22.733 | 653.1811 | 100 | Speed of Sound | 319.025 | Diff | Error
1763 | 5.2409 | 22.7334 | 653.1913 | 100 | Exp Speed of Sound | 320.3558 | 1.3308 | 0.41541
1764 | 5.3359 | 22.7347 | 653.1965 | 100 | Pressure Deviation | 0.050104
1765 | 5.4296 | 22.7358 | 653.2206 | 100 | Error (%) | 0.21971
1766 | 5.5308 | 22.7366 | 653.2011 | 100
1767 | 5.6308 | 22.7378 | 653.2088 | 100 | Temp Change | 0.52154
1768 | 5.7357 | 22.7391 | 653.1908 | 100
1769 | 5.85 | 22.74 | 653.2211 | 100
1770 | 5.9611 | 22.7416 | 653.2437 | 100
1771 | 6.0797 | 22.7433 | 653.2427 | 100
1772 | 6.2064 | 22.7443 | 653.2545 | 100 |  |  |  |  | s
1773 | 6.3343 | 22.7455 | 653.2293 | 100
1774 | 6.4696 | 22.7465 | 653.2668 | 100
1775 | 6.6093 | 22.7476 | 653.2642 | 100
1776 | 6.7509 | 22.7498 | 653.255 | 100
1777 | 6.9049 | 22.7497 | 653.2647 | 100
1778 | 7.0632 | 22.7516 | 653.2704 | 100
1779 | 7.2234 | 22.7529 | 653.2966 | 100
1780 | 7.4003 | 22.7529 | 653.3207 | 100
1781 | 7.5804 | 22.7535 | 653.3212 | 100
1782 | 7.7679 | 22.755 | 653.295 | 100
1783 | 7.9666 | 22.7556 | 653.295 | 100
1784 | 8.1733 | 22.7574 | 653.3007 | 100
1785 | 8.39 | 22.7581 | 653.3279 | 100
1786 | 8.6185 | 22.7599 | 653.3345 | 100
1787 | 8.8588 | 22.7605 | 653.3222 | 100
1788 | 9.1146 | 22.7614 | 653.3263 | 100
1789 | 9.3772 | 22.7622 | 653.3299 | 100
1790 | 9.6616 | 22.7633 | 653.3345 | 100
1791 | 9.9652 | 22.7651 | 653.3258 | 100
1792 | 10.2794 | 22.766 | 653.3381 | 100
1793 | 10.6196 | 22.7679 | 653.3669 | 100
1794 | 10.9828 | 22.7687 | 653.3623 | 100
1795 | 11.3659 | 22.77 | 653.3705 | 100
1796 | 11.7775 | 22.771 | 653.371 | 100
1797 | 12.2172 | 22.7721 | 653.3848 | 100
1798 | 12.6927 | 22.7737 | 653.2889 | 100
1799 | 13.2037 | 22.7746 | 653.3094 | 100
1800 | 13.752 | 22.7763 | 653.2668 | 100
1801 | 14.3449 | 22.7768 | 653.2483 | 100
1802 | 14.9944 | 22.7773 | 653.2498 | 100
1803 | 15.6923 | 22.7789 | 653.3238 | 100
1804 | 16.4572 | 22.7793 | 653.3058 | 100
1805 | 17.2898 | 22.7812 | 653.315 | 100
1806 | 18.2056 | 22.7818 | 653.2991 | 100
1807 | 19.2158 | 22.7826 | 653.2945 | 100
1808 | 20.329 | 22.7846 | 653.276 | 100
1809 | 21.5627 | 22.7864 | 653.2919 | 100
1810 | 22.946 | 22.7869 | 653.2863 | 100
1811 | 24.4883 | 22.7882 | 653.3238 | 100
1812 | 26.2175 | 22.7895 | 653.2909 | 100
1813 | 28.1553 | 22.7906 | 653.2986 | 100
1814 | 30.3352 | 22.7918 | 653.3043 | 100
1815 | 32.7822 | 22.792 | 653.3202 | 100
1816 | 35.5047 | 22.7938 | 653.3499 | 100
1817 | 38.5111 | 22.7951 | 653.3505 | 100
1818 | 41.7446 | 22.7963 | 653.3366 | 100
1819 | 45.0961 | 22.7975 | 653.3386 | 100
1820 | 48.3676 | 22.7983 | 653.3474 | 100
1821 | 51.2242 | 22.7994 | 653.3576 | 100
1822 | 53.247 | 22.8 | 653.3351 | 100
1823 | 54.0871 | 22.8018 | 653.3571 | 100
1824 | 53.56 | 22.8025 | 653.3854 | 100
1825 | 51.7973 | 22.8038 | 653.3474 | 100
1826 | 49.135 | 22.8049 | 653.3756 | 100
1827 | 45.9759 | 22.806 | 653.3751 | 100
1828 | 42.679 | 22.807 | 653.4074 | 100
1829 | 39.4691 | 22.8093 | 653.4264 | 100
1830 | 36.4746 | 22.8096 | 653.389 | 100
1831 | 33.7402 | 22.8107 | 653.3859 | 100
1832 | 31.2833 | 22.8119 | 653.4049 | 100
1833 | 29.0797 | 22.8126 | 653.392 | 100
1834 | 27.1271 | 22.8141 | 653.3956 | 100
1835 | 25.388 | 22.8154 | 653.4126 | 100
1836 | 23.8345 | 22.8165 | 653.4167 | 100
1837 | 22.4512 | 22.8179 | 653.4321 | 100
1838 | 21.2013 | 22.8192 | 653.4295 | 100
1839 | 20.0745 | 22.8202 | 653.4136 | 100
1840 | 19.0525 | 22.8217 | 653.4269 | 100
1841 | 18.1262 | 22.8227 | 653.4182 | 100
1842 | 17.2842 | 22.8235 | 653.4541 | 100
1843 | 16.5156 | 22.8249 | 653.4398 | 100
1844 | 15.8102 | 22.8267 | 653.4536 | 100
1845 | 15.1577 | 22.8274 | 653.4434 | 100
1846 | 14.5573 | 22.8284 | 653.4475 | 100
1847 | 14.0022 | 22.8297 | 653.4572 | 100
1848 | 13.4893 | 22.8306 | 653.4649 | 100
1849 | 13.0125 | 22.8308 | 653.4726 | 100
1850 | 12.5673 | 22.8321 | 653.4613 | 100
1851 | 12.152 | 22.8335 | 653.4932 | 100
1852 | 11.7627 | 22.8356 | 653.4665 | 100
1853 | 11.3994 | 22.836 | 653.4819 | 100
1854 | 11.0592 | 22.837 | 653.4926 | 100
1855 | 10.7376 | 22.8387 | 653.5091 | 100
1856 | 10.434 | 22.8396 | 653.5224 | 100
1857 | 10.1484 | 22.8409 | 653.4942 | 100
1858 | 9.8795 | 22.8418 | 653.5045 | 100
1859 | 9.6231 | 22.8432 | 653.5168 | 100
1860 | 9.381 | 22.8441 | 653.5111 | 100
1861 | 9.1525 | 22.8457 | 653.5142 | 100
1862 | 8.937 | 22.8473 | 653.5311 | 100
1863 | 8.7278 | 22.8483 | 653.5686 | 100
1864 | 8.5279 | 22.8497 | 653.544 | 100
1865 | 8.3366 | 22.8505 | 653.5681 | 100
1866 | 8.1553 | 22.8519 | 653.5445 | 100
1867 | 7.9827 | 22.8533 | 653.5763 | 100
1868 | 7.8194 | 22.8538 | 653.5809 | 100
1869 | 7.663 | 22.8549 | 653.5768 | 100
1870 | 7.5084 | 22.8561 | 653.5927 | 100
1871 | 7.3624 | 22.857 | 653.5794 | 100
1872 | 7.2227 | 22.8582 | 653.5881 | 100
1873 | 7.093 | 22.86 | 653.585 | 100
1874 | 6.9657 | 22.8607 | 653.5871 | 100
1875 | 6.8397 | 22.8617 | 653.6153 | 100
1876 | 6.7211 | 22.8633 | 653.5825 | 100
1877 | 6.6093 | 22.864 | 653.5871 | 100
1878 | 6.4963 | 22.865 | 653.6025 | 100
1879 | 6.3939 | 22.8668 | 653.5943 | 100
1880 | 6.2889 | 22.867 | 653.6025 | 100
1881 | 6.1908 | 22.8684 | 653.6179 | 100
1882 | 6.0896 | 22.8698 | 653.6087 | 100
1883 | 5.9996 | 22.8706 | 653.6241 | 100
1884 | 5.909 | 22.8729 | 653.6513 | 100
1885 | 5.8227 | 22.8734 | 653.6477 | 100
1886 | 5.7376 | 22.8748 | 653.6287 | 100
1887 | 5.6569 | 22.8758 | 653.6312 | 100
1888 | 5.5743 | 22.8774 | 653.6605 | 100
1889 | 5.4973 | 22.8784 | 653.6631 | 100
1890 | 5.4203 | 22.8794 | 653.6282 | 100
1891 | 5.3502 | 22.8806 | 653.6241 | 100
1892 | 5.2812 | 22.882 | 653.6744 | 100
1893 | 5.2117 | 22.884 | 653.6857 | 100
1894 | 5.1434 | 22.8853 | 653.7139 | 100
1895 | 5.0795 | 22.886 | 653.7339 | 100
1896 | 5.0155 | 22.8879 | 653.6882 | 100
1897 | 4.954 | 22.8883 | 653.7011 | 100
1898 | 4.8938 | 22.8897 | 653.698 | 100
1899 | 4.8367 | 22.8905 | 653.7134 | 100
1900 | 4.7796 | 22.8915 | 653.6975 | 100

## Nitrogen
1925 | 3.6992 | 23.279 | 666.7705 | 100 | Intensity | Freq | Temp |  |  | 1925 | 3.6992 | 23.279 | 666.7705 | 100
1926 | 3.757 | 23.2804 | 666.7726 | 100 | 54.2417 | 1997 | 23.3355 |  |  | 1926 | 3.757 | 23.2804 | 666.7726 | 100
1927 | 3.8104 | 23.2815 | 666.7844 | 100 | [5 empty] | 1927 | 3.8104 | 23.2815 | 666.7844 | 100
1928 | 3.8669 | 23.2832 | 666.7993 | 100 | [5 empty] | 1928 | 3.8669 | 23.2832 | 666.7993 | 100
1929 | 3.9265 | 23.2835 | 666.7787 | 100 | [5 empty] | 1929 | 3.9265 | 23.2835 | 666.7787 | 100
1930 | 3.9904 | 23.2849 | 666.788 | 100 | Specific Heat Ratio | 1.4 |  |  |  | 1930 | 3.9904 | 23.2849 | 666.788 | 100
1931 | 4.0544 | 23.2861 | 666.8193 | 100 | m | 4.6518e-26 |  |  |  | 1931 | 4.0544 | 23.2861 | 666.8193 | 100
1932 | 4.1208 | 23.2861 | 666.8064 | 100 | T | 296.3355 |  |  |  | 1932 | 4.1208 | 23.2861 | 666.8064 | 100
1933 | 4.1866 | 23.2872 | 666.8029 | 100 | L | 0.0875 |  |  |  | 1933 | 4.1866 | 23.2872 | 666.8029 | 100
1934 | 4.2556 | 23.2882 | 666.7921 | 100 | Exp Boltzman | 1.3806e-23 | Diff | Error |  | 1934 | 4.2556 | 23.2882 | 666.7921 | 100
1935 | 4.3288 | 23.2884 | 666.7952 | 100 | Calc Boltzman | 1.3694e-23 | 1.122e-25 | 0.81266 |  | 1935 | 4.3288 | 23.2884 | 666.7952 | 100
1936 | 4.4039 | 23.29 | 666.8054 | 100 | [5 empty] | 1936 | 4.4039 | 23.29 | 666.8054 | 100
1937 | 4.4791 | 23.2909 | 666.7869 | 100 | Speed of Sound | 349.475 | Diff | Error |  | 1937 | 4.4791 | 23.2909 | 666.7869 | 100
1938 | 4.5598 | 23.2905 | 666.7659 | 100 | Exp Speed of Sound | 350.9037 | 1.4287 | 0.40716 |  | 1938 | 4.5598 | 23.2905 | 666.7659 | 100
1939 | 4.6399 | 23.2925 | 666.7921 | 100 | Pressure Deviation | 0.02892 |  |  |  | 1939 | 4.6399 | 23.2925 | 666.7921 | 100
1940 | 4.7256 | 23.2926 | 666.8075 | 100 | Error (%) | 0.12394 |  |  |  | 1940 | 4.7256 | 23.2926 | 666.8075 | 100
1941 | 4.8119 | 23.2941 | 666.7952 | 100 | [5 empty] | 1941 | 4.8119 | 23.2941 | 666.7952 | 100
1942 | 4.9038 | 23.2949 | 666.828 | 100 | Temp Change | 0.22229 |  |  |  | 1942 | 4.9038 | 23.2949 | 666.828 | 100
1943 | 5.0019 | 23.2959 | 666.828 | 100 | [5 empty] | 1943 | 5.0019 | 23.2959 | 666.828 | 100
1944 | 5.0962 | 23.2976 | 666.8234 | 100 | [5 empty] | 1944 | 5.0962 | 23.2976 | 666.8234 | 100
1945 | 5.1962 | 23.2977 | 666.8121 | 100 | [5 empty] | 1945 | 5.1962 | 23.2977 | 666.8121 | 100
1946 | 5.3042 | 23.2982 | 666.7957 | 100 | [5 empty] | 1946 | 5.3042 | 23.2982 | 666.7957 | 100
1947 | 5.4129 | 23.2988 | 666.8337 | 100 |  |  |  |  | s | 1947 | 5.4129 | 23.2988 | 666.8337 | 100
1948 | 5.5284 | 23.2998 | 666.8552 | 100 | [5 empty] | 1948 | 5.5284 | 23.2998 | 666.8552 | 100
1949 | 5.6432 | 23.3009 | 666.8485 | 100 | [5 empty] | 1949 | 5.6432 | 23.3009 | 666.8485 | 100
1950 | 5.7686 | 23.3013 | 666.868 | 100 | [5 empty] | 1950 | 5.7686 | 23.3013 | 666.868 | 100
1951 | 5.9003 | 23.3027 | 666.866 | 100 | [5 empty] | 1951 | 5.9003 | 23.3027 | 666.866 | 100
1952 | 6.0344 | 23.3033 | 666.8629 | 100 | [5 empty] | 1952 | 6.0344 | 23.3033 | 666.8629 | 100
1953 | 6.1747 | 23.3043 | 666.8614 | 100 | [5 empty] | 1953 | 6.1747 | 23.3043 | 666.8614 | 100
1954 | 6.3206 | 23.3049 | 666.8496 | 100 | [5 empty] | 1954 | 6.3206 | 23.3049 | 666.8496 | 100
1955 | 6.4746 | 23.3059 | 666.8716 | 100 | [5 empty] | 1955 | 6.4746 | 23.3059 | 666.8716 | 100
1956 | 6.6385 | 23.3061 | 666.8598 | 100 | [5 empty] | 1956 | 6.6385 | 23.3061 | 666.8598 | 100
1957 | 6.8099 | 23.3072 | 666.8254 | 100 | [5 empty] | 1957 | 6.8099 | 23.3072 | 666.8254 | 100
1958 | 6.9887 | 23.3075 | 666.8501 | 100 | [5 empty] | 1958 | 6.9887 | 23.3075 | 666.8501 | 100
1959 | 7.1774 | 23.3087 | 666.847 | 100 | [5 empty] | 1959 | 7.1774 | 23.3087 | 666.847 | 100
1960 | 7.3699 | 23.3095 | 666.8455 | 100 | [5 empty] | 1960 | 7.3699 | 23.3095 | 666.8455 | 100
1961 | 7.5735 | 23.3102 | 666.8814 | 100 | [5 empty] | 1961 | 7.5735 | 23.3102 | 666.8814 | 100
1962 | 7.7971 | 23.3109 | 666.8701 | 100 | [5 empty] | 1962 | 7.7971 | 23.3109 | 666.8701 | 100
1963 | 8.0293 | 23.3119 | 666.8742 | 100 | [5 empty] | 1963 | 8.0293 | 23.3119 | 666.8742 | 100
1964 | 8.2708 | 23.3129 | 666.8932 | 100 | [5 empty] | 1964 | 8.2708 | 23.3129 | 666.8932 | 100
1965 | 8.5347 | 23.3131 | 666.8932 | 100 | [5 empty] | 1965 | 8.5347 | 23.3131 | 666.8932 | 100
1966 | 8.8091 | 23.3143 | 666.9055 | 100 | [5 empty] | 1966 | 8.8091 | 23.3143 | 666.9055 | 100
1967 | 9.1034 | 23.3147 | 666.8752 | 100 | [5 empty] | 1967 | 9.1034 | 23.3147 | 666.8752 | 100
1968 | 9.4157 | 23.3147 | 666.8506 | 100 | [5 empty] | 1968 | 9.4157 | 23.3147 | 666.8506 | 100
1969 | 9.7529 | 23.3158 | 666.8393 | 100 | [5 empty] | 1969 | 9.7529 | 23.3158 | 666.8393 | 100
1970 | 10.1068 | 23.3157 | 666.8321 | 100 | [5 empty] | 1970 | 10.1068 | 23.3157 | 666.8321 | 100
1971 | 10.4942 | 23.3172 | 666.8429 | 100 | [5 empty] | 1971 | 10.4942 | 23.3172 | 666.8429 | 100
1972 | 10.9058 | 23.3177 | 666.8603 | 100 | [5 empty] | 1972 | 10.9058 | 23.3177 | 666.8603 | 100
1973 | 11.3485 | 23.3186 | 666.865 | 100 | [5 empty] | 1973 | 11.3485 | 23.3186 | 666.865 | 100
1974 | 11.831 | 23.3188 | 666.8655 | 100 | [5 empty] | 1974 | 11.831 | 23.3188 | 666.8655 | 100
1975 | 12.3494 | 23.3195 | 666.8706 | 100 | [5 empty] | 1975 | 12.3494 | 23.3195 | 666.8706 | 100
1976 | 12.9194 | 23.3207 | 666.867 | 100 | [5 empty] | 1976 | 12.9194 | 23.3207 | 666.867 | 100
1977 | 13.5372 | 23.3209 | 666.8763 | 100 | [5 empty] | 1977 | 13.5372 | 23.3209 | 666.8763 | 100
1978 | 14.2158 | 23.3224 | 666.8639 | 100 | [5 empty] | 1978 | 14.2158 | 23.3224 | 666.8639 | 100
1979 | 14.9608 | 23.3228 | 666.8819 | 100 | [5 empty] | 1979 | 14.9608 | 23.3228 | 666.8819 | 100
1980 | 15.7779 | 23.3234 | 666.8773 | 100 | [5 empty] | 1980 | 15.7779 | 23.3234 | 666.8773 | 100
1981 | 16.6857 | 23.3238 | 666.8737 | 100 | [5 empty] | 1981 | 16.6857 | 23.3238 | 666.8737 | 100
1982 | 17.699 | 23.3246 | 666.8316 | 100 | [5 empty] | 1982 | 17.699 | 23.3246 | 666.8316 | 100
1983 | 18.8371 | 23.325 | 666.8542 | 100 | [5 empty] | 1983 | 18.8371 | 23.325 | 666.8542 | 100
1984 | 20.1055 | 23.3268 | 666.8834 | 100 | [5 empty] | 1984 | 20.1055 | 23.3268 | 666.8834 | 100
1985 | 21.5441 | 23.3267 | 666.887 | 100 | [5 empty] | 1985 | 21.5441 | 23.3267 | 666.887 | 100
1986 | 23.1789 | 23.3282 | 666.8624 | 100 | [5 empty] | 1986 | 23.1789 | 23.3282 | 666.8624 | 100
1987 | 25.0409 | 23.3291 | 666.9086 | 100 | [5 empty] | 1987 | 25.0409 | 23.3291 | 666.9086 | 100
1988 | 27.173 | 23.3289 | 666.923 | 100 | [5 empty] | 1988 | 27.173 | 23.3289 | 666.923 | 100
1989 | 29.6217 | 23.3296 | 666.9286 | 100 | [5 empty] | 1989 | 29.6217 | 23.3296 | 666.9286 | 100
1990 | 32.4326 | 23.3298 | 666.9107 | 100 | [5 empty] | 1990 | 32.4326 | 23.3298 | 666.9107 | 100
1991 | 35.6264 | 23.3316 | 666.9332 | 100 | [5 empty] | 1991 | 35.6264 | 23.3316 | 666.9332 | 100
1992 | 39.2226 | 23.3325 | 666.9548 | 100 | [5 empty] | 1992 | 39.2226 | 23.3325 | 666.9548 | 100
1993 | 43.1205 | 23.3325 | 666.9327 | 100 | [5 empty] | 1993 | 43.1205 | 23.3325 | 666.9327 | 100
1994 | 47.0935 | 23.3336 | 666.9261 | 100 | [5 empty] | 1994 | 47.0935 | 23.3336 | 666.9261 | 100
1995 | 50.7014 | 23.3346 | 666.8968 | 100 | [5 empty] | 1995 | 50.7014 | 23.3346 | 666.8968 | 100
1996 | 53.2948 | 23.335 | 666.8886 | 100 | [5 empty] | 1996 | 53.2948 | 23.335 | 666.8886 | 100
1997 | 54.2417 | 23.3355 | 666.9163 | 100 | [5 empty] | 1997 | 54.2417 | 23.3355 | 666.9163 | 100
1998 | 53.2657 | 23.3367 | 666.9163 | 100 | [5 empty] | 1998 | 53.2657 | 23.3367 | 666.9163 | 100
1999 | 50.6704 | 23.3366 | 666.9368 | 100 | [5 empty] | 1999 | 50.6704 | 23.3366 | 666.9368 | 100
2000 | 47.096 | 23.3367 | 666.9707 | 100 | [5 empty] | 2000 | 47.096 | 23.3367 | 666.9707 | 100
2001 | 43.177 | 23.3374 | 666.9707 | 100 | [5 empty] | 2001 | 43.177 | 23.3374 | 666.9707 | 100
2002 | 39.3405 | 23.3388 | 666.9738 | 100 | [5 empty] | 2002 | 39.3405 | 23.3388 | 666.9738 | 100
2003 | 35.8183 | 23.3396 | 666.9584 | 100 | [5 empty] | 2003 | 35.8183 | 23.3396 | 666.9584 | 100
2004 | 32.6735 | 23.3401 | 666.9697 | 100 | [5 empty] | 2004 | 32.6735 | 23.3401 | 666.9697 | 100
2005 | 29.9136 | 23.341 | 666.9517 | 100 | [5 empty] | 2005 | 29.9136 | 23.341 | 666.9517 | 100
2006 | 27.4996 | 23.3417 | 666.9702 | 100 | [5 empty] | 2006 | 27.4996 | 23.3417 | 666.9702 | 100
2007 | 25.3966 | 23.3429 | 666.9522 | 100 | [5 empty] | 2007 | 25.3966 | 23.3429 | 666.9522 | 100
2008 | 23.5601 | 23.3423 | 666.9646 | 100 | [5 empty] | 2008 | 23.5601 | 23.3423 | 666.9646 | 100
2009 | 21.9458 | 23.3425 | 666.9723 | 100 | [5 empty] | 2009 | 21.9458 | 23.3425 | 666.9723 | 100
2010 | 20.5283 | 23.3433 | 666.9594 | 100 | [5 empty] | 2010 | 20.5283 | 23.3433 | 666.9594 | 100
2011 | 19.2655 | 23.3447 | 666.9563 | 100 | [5 empty] | 2011 | 19.2655 | 23.3447 | 666.9563 | 100
2012 | 18.1435 | 23.3454 | 666.9533 | 100 | [5 empty] | 2012 | 18.1435 | 23.3454 | 666.9533 | 100
2013 | 17.1451 | 23.3457 | 666.9758 | 100 | [5 empty] | 2013 | 17.1451 | 23.3457 | 666.9758 | 100
2014 | 16.2424 | 23.3457 | 666.9851 | 100 | [5 empty] | 2014 | 16.2424 | 23.3457 | 666.9851 | 100
2015 | 15.4259 | 23.3465 | 666.9794 | 100 | [5 empty] | 2015 | 15.4259 | 23.3465 | 666.9794 | 100
2016 | 14.6895 | 23.3474 | 666.9707 | 100 | [5 empty] | 2016 | 14.6895 | 23.3474 | 666.9707 | 100
2017 | 14.0208 | 23.3473 | 666.9687 | 100 | [5 empty] | 2017 | 14.0208 | 23.3473 | 666.9687 | 100
2018 | 13.4037 | 23.3481 | 667.0015 | 100 | [5 empty] | 2018 | 13.4037 | 23.3481 | 667.0015 | 100
2019 | 12.8374 | 23.349 | 666.9918 | 100 | [5 empty] | 2019 | 12.8374 | 23.349 | 666.9918 | 100
2020 | 12.3196 | 23.3495 | 667.0128 | 100 | [5 empty] | 2020 | 12.3196 | 23.3495 | 667.0128 | 100
2021 | 11.8434 | 23.3501 | 667.0025 | 100 | [5 empty] | 2021 | 11.8434 | 23.3501 | 667.0025 | 100
2022 | 11.4032 | 23.3508 | 667.0092 | 100 | [5 empty] | 2022 | 11.4032 | 23.3508 | 667.0092 | 100
2023 | 10.9878 | 23.3511 | 666.9979 | 100 | [5 empty] | 2023 | 10.9878 | 23.3511 | 666.9979 | 100
2024 | 10.6072 | 23.3514 | 667.0169 | 100 | [5 empty] | 2024 | 10.6072 | 23.3514 | 667.0169 | 100
2025 | 10.2546 | 23.3522 | 667.0215 | 100 | [5 empty] | 2025 | 10.2546 | 23.3522 | 667.0215 | 100
2026 | 9.9193 | 23.3531 | 667.0072 | 100 | [5 empty] | 2026 | 9.9193 | 23.3531 | 667.0072 | 100
2027 | 9.6126 | 23.3537 | 667.0236 | 100 | [5 empty] | 2027 | 9.6126 | 23.3537 | 667.0236 | 100
2028 | 9.317 | 23.355 | 666.9923 | 100 | [5 empty] | 2028 | 9.317 | 23.355 | 666.9923 | 100
2029 | 9.0432 | 23.3552 | 666.9897 | 100 | [5 empty] | 2029 | 9.0432 | 23.3552 | 666.9897 | 100
2030 | 8.7843 | 23.3559 | 667.0108 | 100 | [5 empty] | 2030 | 8.7843 | 23.3559 | 667.0108 | 100
2031 | 8.5421 | 23.3562 | 667.0097 | 100 | [5 empty] | 2031 | 8.5421 | 23.3562 | 667.0097 | 100
2032 | 8.3099 | 23.3566 | 667.0036 | 100 | [5 empty] | 2032 | 8.3099 | 23.3566 | 667.0036 | 100
2033 | 8.0932 | 23.358 | 667.0046 | 100 | [5 empty] | 2033 | 8.0932 | 23.358 | 667.0046 | 100
2034 | 7.884 | 23.3584 | 666.9825 | 100 | [5 empty] | 2034 | 7.884 | 23.3584 | 666.9825 | 100
2035 | 7.6928 | 23.3594 | 666.983 | 100 | [5 empty] | 2035 | 7.6928 | 23.3594 | 666.983 | 100
2036 | 7.5028 | 23.3593 | 667.0159 | 100 | [5 empty] | 2036 | 7.5028 | 23.3593 | 667.0159 | 100
2037 | 7.3295 | 23.3593 | 667.0246 | 100 | [5 empty] | 2037 | 7.3295 | 23.3593 | 667.0246 | 100
2038 | 7.1582 | 23.3607 | 667.0385 | 100 | [5 empty] | 2038 | 7.1582 | 23.3607 | 667.0385 | 100
2039 | 6.9961 | 23.3604 | 667.0472 | 100 | [5 empty] | 2039 | 6.9961 | 23.3604 | 667.0472 | 100
2040 | 6.8446 | 23.3608 | 667.0005 | 100 | [5 empty] | 2040 | 6.8446 | 23.3608 | 667.0005 | 100
2041 | 6.6962 | 23.3619 | 667.0277 | 100 | [5 empty] | 2041 | 6.6962 | 23.3619 | 667.0277 | 100
2042 | 6.5541 | 23.3613 | 667.04 | 100 | [5 empty] | 2042 | 6.5541 | 23.3613 | 667.04 | 100
2043 | 6.423 | 23.3624 | 667.04 | 100 | [5 empty] | 2043 | 6.423 | 23.3624 | 667.04 | 100
2044 | 6.2933 | 23.3631 | 666.9918 | 100 | [5 empty] | 2044 | 6.2933 | 23.3631 | 666.9918 | 100
2045 | 6.1697 | 23.3636 | 667.0036 | 100 | [5 empty] | 2045 | 6.1697 | 23.3636 | 667.0036 | 100
2046 | 6.0474 | 23.364 | 667.0031 | 100 | [5 empty] | 2046 | 6.0474 | 23.364 | 667.0031 | 100
2047 | 5.9363 | 23.3645 | 667.0036 | 100 | [5 empty] | 2047 | 5.9363 | 23.3645 | 667.0036 | 100
2048 | 5.8264 | 23.3656 | 666.9995 | 100 | [5 empty] | 2048 | 5.8264 | 23.3656 | 666.9995 | 100
2049 | 5.7227 | 23.3653 | 667.0138 | 100 | [5 empty] | 2049 | 5.7227 | 23.3653 | 667.0138 | 100
2050 | 5.6184 | 23.3664 | 666.9717 | 100 | [5 empty] | 2050 | 5.6184 | 23.3664 | 666.9717 | 100
2051 | 5.5215 | 23.3673 | 667.0133 | 100 | [5 empty] | 2051 | 5.5215 | 23.3673 | 667.0133 | 100
2052 | 5.4315 | 23.3673 | 667.0159 | 100 | [5 empty] | 2052 | 5.4315 | 23.3673 | 667.0159 | 100
2053 | 5.3365 | 23.3689 | 667.0169 | 100 | [5 empty] | 2053 | 5.3365 | 23.3689 | 667.0169 | 100
2054 | 5.2496 | 23.37 | 666.9866 | 100 | [5 empty] | 2054 | 5.2496 | 23.37 | 666.9866 | 100
2055 | 5.1633 | 23.3704 | 667.0077 | 100 | [5 empty] | 2055 | 5.1633 | 23.3704 | 667.0077 | 100
2056 | 5.0813 | 23.3714 | 666.9928 | 100 | [5 empty] | 2056 | 5.0813 | 23.3714 | 666.9928 | 100
2057 | 5.0031 | 23.3718 | 667.0092 | 100 | [5 empty] | 2057 | 5.0031 | 23.3718 | 667.0092 | 100
2058 | 4.9286 | 23.3723 | 667.0066 | 100 | [5 empty] | 2058 | 4.9286 | 23.3723 | 667.0066 | 100
2059 | 4.8504 | 23.3725 | 667.0118 | 100 | [5 empty] | 2059 | 4.8504 | 23.3725 | 667.0118 | 100
2060 | 4.7802 | 23.3738 | 667.0236 | 100 | [5 empty] | 2060 | 4.7802 | 23.3738 | 667.0236 | 100
2061 | 4.7144 | 23.3748 | 666.9979 | 100 | [5 empty] | 2061 | 4.7144 | 23.3748 | 666.9979 | 100
2062 | 4.6424 | 23.3744 | 667.0005 | 100 | [5 empty] | 2062 | 4.6424 | 23.3744 | 667.0005 | 100
2063 | 4.5778 | 23.3755 | 667.021 | 100 | [5 empty] | 2063 | 4.5778 | 23.3755 | 667.021 | 100
2064 | 4.5176 | 23.3755 | 667.0082 | 100 | [5 empty] | 2064 | 4.5176 | 23.3755 | 667.0082 | 100
2065 | 4.453 | 23.3757 | 667.098 | 100 | [5 empty] | 2065 | 4.453 | 23.3757 | 667.098 | 100
2066 | 4.3921 | 23.3761 | 667.1422 | 100 | [5 empty] | 2066 | 4.3921 | 23.3761 | 667.1422 | 100
2067 | 4.3363 | 23.3772 | 667.0636 | 100 | [5 empty] | 2067 | 4.3363 | 23.3772 | 667.0636 | 100
2068 | 4.2767 | 23.3781 | 667.0908 | 100 | [5 empty] | 2068 | 4.2767 | 23.3781 | 667.0908 | 100
2069 | 4.222 | 23.3781 | 667.057 | 100 | [5 empty] | 2069 | 4.222 | 23.3781 | 667.057 | 100
2070 | 4.1692 | 23.3785 | 666.9969 | 100 | [5 empty] | 2070 | 4.1692 | 23.3785 | 666.9969 | 100
2071 | 4.1171 | 23.3781 | 667.0821 | 100 | [5 empty] | 2071 | 4.1171 | 23.3781 | 667.0821 | 100
2072 | 4.0656 | 23.3785 | 667.0303 | 100 | [5 empty] | 2072 | 4.0656 | 23.3785 | 667.0303 | 100
2073 | 4.0171 | 23.3793 | 667.0339 | 100 | [5 empty] | 2073 | 4.0171 | 23.3793 | 667.0339 | 100
2074 | 3.9675 | 23.3798 | 667.0734 | 100 | [5 empty] | 2074 | 3.9675 | 23.3798 | 667.0734 | 100
2075 | 3.9215 | 23.3794 | 667.0554 | 100 | [5 empty] | 2075 | 3.9215 | 23.3794 | 667.0554 | 100

## Carbon Dioxide (Pure)
1450 | 3.901 | 22.2583 | 634.5435 | 100 | Intensity | Freq | Temp
1451 | 3.9557 | 22.2602 | 634.5486 | 100 | 107.6223 | 1528 | 22.3869
1452 | 4.0134 | 22.2613 | 634.5399 | 100
1453 | 4.0662 | 22.2633 | 634.5173 | 100
1454 | 4.1252 | 22.265 | 634.5481 | 100
1455 | 4.1835 | 22.2669 | 634.5476 | 100 | Specific Heat Ratio | 1.289
1456 | 4.2475 | 22.269 | 634.5414 | 100 | m | 7.3082e-26
1457 | 4.3121 | 22.2702 | 634.5029 | 100 | T | 295.3869
1458 | 4.3748 | 22.2726 | 634.5111 | 100 | L | 0.0875
1459 | 4.4424 | 22.2739 | 634.4865 | 100 | Exp Boltzman | 1.3806e-23 | Diff | Error
1460 | 4.5114 | 22.2753 | 634.485 | 100 | Calc Boltzman | 1.3724e-23 | 8.2214e-26 | 0.59547
1461 | 4.5834 | 22.2764 | 634.4947 | 100
1462 | 4.6529 | 22.2785 | 634.5029 | 100 | Speed of Sound | 267.4 | Diff | Error
1463 | 4.7318 | 22.2802 | 634.5568 | 100 | Exp Speed of Sound | 268.1997 | 0.79972 | 0.29818
1464 | 4.8088 | 22.2818 | 634.5666 | 100 | Pressure Deviation | 0.069915
1465 | 4.892 | 22.2835 | 634.5532 | 100 | Error (%) | 0.31238
1466 | 4.9733 | 22.2866 | 634.5856 | 100
1467 | 5.0615 | 22.2871 | 634.507 | 100 | Temp Change | 1.1058
1468 | 5.1484 | 22.2891 | 634.5322 | 100
1469 | 5.2452 | 22.2906 | 634.4978 | 100
1470 | 5.339 | 22.2925 | 634.5178 | 100
1471 | 5.4365 | 22.2942 | 634.4839 | 100
1472 | 5.5383 | 22.296 | 634.5065 | 100 |  |  |  |  | s
1473 | 5.6445 | 22.2968 | 634.5034 | 100
1474 | 5.7531 | 22.2991 | 634.4988 | 100
1475 | 5.8655 | 22.3012 | 634.4824 | 100
1476 | 5.9835 | 22.3028 | 634.4644 | 100
1477 | 6.1076 | 22.3044 | 634.4952 | 100
1478 | 6.2343 | 22.3063 | 634.4757 | 100
1479 | 6.3634 | 22.308 | 634.4752 | 100
1480 | 6.5044 | 22.3093 | 634.4809 | 100
1481 | 6.6497 | 22.3105 | 634.43 | 100
1482 | 6.8012 | 22.3134 | 634.4465 | 100
1483 | 6.9576 | 22.3149 | 634.4783 | 100
1484 | 7.1228 | 22.3162 | 634.4608 | 100
1485 | 7.2923 | 22.3174 | 634.4891 | 100
1486 | 7.4742 | 22.3194 | 634.4829 | 100
1487 | 7.663 | 22.3213 | 634.4819 | 100
1488 | 7.8579 | 22.323 | 634.4665 | 100
1489 | 8.0697 | 22.3246 | 634.4583 | 100
1490 | 8.2888 | 22.3265 | 634.4531 | 100
1491 | 8.521 | 22.3282 | 634.486 | 100
1492 | 8.7619 | 22.3296 | 634.4655 | 100
1493 | 9.0227 | 22.3316 | 634.4685 | 100
1494 | 9.2878 | 22.3328 | 634.4875 | 100
1495 | 9.5772 | 22.3346 | 634.4737 | 100
1496 | 9.8845 | 22.3364 | 634.4613 | 100
1497 | 10.208 | 22.3372 | 634.4732 | 100
1498 | 10.555 | 22.3386 | 634.4547 | 100
1499 | 10.9214 | 22.3404 | 634.4809 | 100
1500 | 11.315 | 22.3422 | 634.486 | 100
1501 | 11.7365 | 22.3434 | 634.4814 | 100
1502 | 12.1898 | 22.346 | 634.5019 | 100
1503 | 12.6828 | 22.3476 | 634.4901 | 100
1504 | 13.2118 | 22.3483 | 634.5004 | 100
1505 | 13.7861 | 22.3509 | 634.5245 | 100
1506 | 14.4095 | 22.352 | 634.5414 | 100
1507 | 15.0987 | 22.3538 | 634.545 | 100
1508 | 15.8463 | 22.3553 | 634.5014 | 100
1509 | 16.6702 | 22.357 | 634.4875 | 100
1510 | 17.5798 | 22.3582 | 634.4891 | 100
1511 | 18.6005 | 22.3599 | 634.4747 | 100
1512 | 19.7268 | 22.361 | 634.525 | 100
1513 | 21.0014 | 22.3627 | 634.487 | 100
1514 | 22.4481 | 22.3649 | 634.5183 | 100
1515 | 24.0965 | 22.3663 | 634.4998 | 100
1516 | 25.9971 | 22.3671 | 634.4839 | 100
1517 | 28.1919 | 22.3689 | 634.4921 | 100
1518 | 30.7898 | 22.3702 | 634.504 | 100
1519 | 33.8743 | 22.3721 | 634.5229 | 100
1520 | 37.5884 | 22.3741 | 634.4901 | 100
1521 | 42.1115 | 22.3752 | 634.4793 | 100
1522 | 47.7224 | 22.3772 | 634.5219 | 100
1523 | 54.7595 | 22.3788 | 634.5101 | 100
1524 | 63.6539 | 22.3803 | 634.5224 | 100
1525 | 74.7856 | 22.3822 | 634.4891 | 100
1526 | 87.9024 | 22.3833 | 634.5081 | 100
1527 | 100.6827 | 22.3853 | 634.5332 | 100
1528 | 107.6223 | 22.3869 | 634.5235 | 100
1529 | 104.0493 | 22.3874 | 634.5194 | 100
1530 | 92.6087 | 22.39 | 634.5101 | 100
1531 | 79.3392 | 22.391 | 634.5117 | 100
1532 | 67.5561 | 22.3926 | 634.5101 | 100
1533 | 58.0086 | 22.3943 | 634.546 | 100
1534 | 50.4487 | 22.396 | 634.5368 | 100
1535 | 44.4485 | 22.3976 | 634.5281 | 100
1536 | 39.6206 | 22.3992 | 634.544 | 100
1537 | 35.6879 | 22.4007 | 634.5301 | 100
1538 | 32.4252 | 22.4024 | 634.5666 | 100
1539 | 29.7006 | 22.4039 | 634.5358 | 100
1540 | 27.3841 | 22.4055 | 634.5897 | 100
1541 | 25.3991 | 22.4064 | 634.5856 | 100
1542 | 23.6843 | 22.4082 | 634.5435 | 100
1543 | 22.1817 | 22.4101 | 634.5594 | 100
1544 | 20.8636 | 22.4107 | 634.5584 | 100
1545 | 19.6883 | 22.4132 | 634.5604 | 100
1546 | 18.6365 | 22.4138 | 634.5825 | 100
1547 | 17.6909 | 22.4164 | 634.5815 | 100
1548 | 16.8384 | 22.4179 | 634.5681 | 100
1549 | 16.0667 | 22.4201 | 634.5933 | 100
1550 | 15.3626 | 22.4203 | 634.5861 | 100
1551 | 14.7199 | 22.4232 | 634.6061 | 100
1552 | 14.1282 | 22.4241 | 634.5815 | 100
1553 | 13.5862 | 22.4262 | 634.5774 | 100
1554 | 13.0845 | 22.4278 | 634.5964 | 100
1555 | 12.6207 | 22.4295 | 634.5943 | 100
1556 | 12.188 | 22.4306 | 634.5789 | 100
1557 | 11.7826 | 22.4324 | 634.5753 | 100
1558 | 11.4032 | 22.4339 | 634.5835 | 100
1559 | 11.0499 | 22.4351 | 634.6138 | 100
1560 | 10.7227 | 22.437 | 634.6251 | 100
1561 | 10.4116 | 22.4391 | 634.6066 | 100
1562 | 10.116 | 22.4408 | 634.5979 | 100
1563 | 9.8373 | 22.4417 | 634.6256 | 100
1564 | 9.5753 | 22.443 | 634.6041 | 100
1565 | 9.3263 | 22.4447 | 634.6487 | 100
1566 | 9.0922 | 22.4459 | 634.6282 | 100
1567 | 8.87 | 22.448 | 634.6492 | 100
1568 | 8.6583 | 22.4489 | 634.6297 | 100
1569 | 8.4571 | 22.4512 | 634.6282 | 100
1570 | 8.2646 | 22.4536 | 634.6456 | 100
1571 | 8.0846 | 22.4545 | 634.6446 | 100
1572 | 7.912 | 22.4557 | 634.6857 | 100
1573 | 7.7462 | 22.4571 | 634.6595 | 100
1574 | 7.5872 | 22.4587 | 634.6626 | 100
1575 | 7.4357 | 22.4606 | 634.6544 | 100
1576 | 7.2886 | 22.4618 | 634.6944 | 100
1577 | 7.1501 | 22.4638 | 634.6857 | 100
1578 | 7.0191 | 22.4655 | 634.6965 | 100
1579 | 6.8918 | 22.466 | 634.6877 | 100
1580 | 6.7664 | 22.4675 | 634.6816 | 100
1581 | 6.6497 | 22.4704 | 634.6739 | 100
1582 | 6.5305 | 22.4721 | 634.6682 | 100
1583 | 6.4212 | 22.4733 | 634.6754 | 100
1584 | 6.3132 | 22.4753 | 634.7047 | 100
1585 | 6.2082 | 22.4772 | 634.6929 | 100
1586 | 6.1095 | 22.478 | 634.7298 | 100
1587 | 6.0164 | 22.4809 | 634.7206 | 100
1588 | 5.9208 | 22.482 | 634.6893 | 100
1589 | 5.8307 | 22.4838 | 634.7139 | 100
1590 | 5.7469 | 22.4847 | 634.7211 | 100
1591 | 5.6625 | 22.4864 | 634.7231 | 100
1592 | 5.5774 | 22.4884 | 634.7247 | 100
1593 | 5.5017 | 22.4899 | 634.7432 | 100
1594 | 5.4228 | 22.4911 | 634.7514 | 100
1595 | 5.3483 | 22.4928 | 634.7324 | 100
1596 | 5.2763 | 22.4953 | 634.7355 | 100
1597 | 5.2067 | 22.4962 | 634.7237 | 100
1598 | 5.1378 | 22.4983 | 634.7262 | 100
1599 | 5.0708 | 22.5004 | 634.7447 | 100
1600 | 5.0068 | 22.5021 | 634.7401 | 100

## Ambient Air
1750 | 1.1027 | 22.6208 | 600.9695 | 100 |  | Intensity | Freq | Temp
1756.8 | 1.143 | 22.6225 | 600.989 | 100 |  | 47.6504 | 1962.3 | 22.6619
1763.7 | 1.1902 | 22.6235 | 601.0305 | 100
1770.5 | 1.2368 | 22.6253 | 601.0372 | 100 | Nitrogen | cv_A | 0.743
1777.4 | 1.2896 | 22.6265 | 601.0583 | 100 |  | cp_A | 1.039
1784.2 | 1.3448 | 22.6275 | 601.0121 | 100 |  | m_A | 4.6518e-26
1791.1 | 1.4051 | 22.6296 | 601.0295 | 100 |  | x_A | 0.78788
1797.9 | 1.4721 | 22.63 | 601.0254 | 100 | Oxygen | cv_B | 0.658
1804.8 | 1.5441 | 22.6321 | 601.0162 | 100 |  | cp_B | 0.918
1811.6 | 1.6186 | 22.6328 | 601.0039 | 100 |  | m_B | 5.3137e-26
1818.5 | 1.7062 | 22.6343 | 601.03 | 100 |  | T | 22.6619
1825.3 | 1.8006 | 22.6351 | 601.0424 | 100 |  | L | 0.0875
1832.2 | 1.9036 | 22.6363 | 601.01 | 100 |  | Exp Boltzman | 1.3806e-23
1839 | 2.0191 | 22.6384 | 601.0511 | 100 |  | First Fraction | 1.3978
1845.9 | 2.1489 | 22.6398 | 601.0665 | 100 |  | Second Fraction | 85181.4945
1852.7 | 2.2898 | 22.6408 | 601.0403 | 100 |  | Expected Freq | 1971.7453
1859.5 | 2.4525 | 22.6429 | 601.0552 | 100
1866.4 | 2.6388 | 22.6437 | 601.069 | 100
1873.2 | 2.8511 | 22.6445 | 601.0757 | 100
1880.1 | 3.1032 | 22.6457 | 601.0495 | 100
1886.9 | 3.3956 | 22.648 | 601.0454 | 100
1893.8 | 3.7452 | 22.649 | 601.0552 | 100
1900.6 | 4.1699 | 22.6499 | 601.0536 | 100 |  |  |  |  | s
1907.5 | 4.7007 | 22.6508 | 601.0701 | 100
1914.3 | 5.3644 | 22.6527 | 601.0393 | 100
1921.2 | 6.248 | 22.654 | 601.0459 | 100
1928 | 7.4394 | 22.6551 | 601.0382 | 100
1934.9 | 9.1848 | 22.6566 | 601.0429 | 100
1941.7 | 11.885 | 22.6582 | 601.0655 | 100
1948.6 | 16.7093 | 22.6589 | 601.0603 | 100
1955.4 | 26.6844 | 22.6603 | 601.0536 | 100
1962.3 | 47.6504 | 22.6619 | 601.0608 | 100
1969.1 | 38.5626 | 22.663 | 601.0377 | 100
1975.9 | 22.1749 | 22.6639 | 601.107 | 100
1982.8 | 14.8659 | 22.6664 | 601.1194 | 100
1989.6 | 11.1579 | 22.6678 | 601.1168 | 100
1996.5 | 8.9035 | 22.6685 | 601.0788 | 100
2003 | 7.486 | 22.6701 | 601.085 | 100
2010 | 6.4001 | 22.6716 | 601.0732 | 100
2017 | 5.5998 | 22.6731 | 601.0819 | 100
2023 | 5.0639 | 22.6745 | 601.0726 | 100
2030 | 4.5598 | 22.675 | 601.0526 | 100
2037 | 4.15 | 22.6763 | 601.0696 | 100
2044 | 3.8129 | 22.6785 | 601.0803 | 100
2051 | 3.5341 | 22.6794 | 601.0649 | 100
2058 | 3.2932 | 22.6805 | 601.0372 | 100
2065 | 3.0852 | 22.6819 | 601.087 | 100
2071 | 2.9293 | 22.6833 | 601.0844 | 100
2078 | 2.7654 | 22.6848 | 601.0911 | 100
2085 | 2.6282 | 22.6863 | 601.0757 | 100
2092 | 2.5003 | 22.6881 | 601.0932 | 100
2099 | 2.3879 | 22.6895 | 601.0824 | 100
2106 | 2.2904 | 22.6908 | 601.0978 | 100
2112 | 2.2153 | 22.6921 | 601.0886 | 100
2119 | 2.129 | 22.6937 | 601.0973 | 100
2126 | 2.0558 | 22.6947 | 601.1199 | 100
2133 | 1.9856 | 22.6964 | 601.1327 | 100
2140 | 1.9229 | 22.6977 | 601.0998 | 100
2147 | 1.8651 | 22.6988 | 601.1106 | 100
2154 | 1.8086 | 22.7005 | 601.1332 | 100
2160 | 1.7664 | 22.7015 | 601.088 | 100
2167 | 1.7155 | 22.7037 | 601.0957 | 100
2174 | 1.6745 | 22.7048 | 601.1214 | 100
2181 | 1.6342 | 22.7063 | 601.1199 | 100
2188 | 1.5944 | 22.7073 | 601.1127 | 100
2195 | 1.5578 | 22.7084 | 601.1486 | 100
2201 | 1.528 | 22.7101 | 601.1317 | 100
2208 | 1.4963 | 22.712 | 601.1353 | 100
2215 | 1.4678 | 22.7127 | 601.1286 | 100
2222 | 1.4398 | 22.7141 | 601.1419 | 100
2229 | 1.4125 | 22.7161 | 601.1291 | 100
2236 | 1.3883 | 22.7175 | 601.1168 | 100
2243 | 1.3635 | 22.7188 | 601.1091 | 100
2249 | 1.3461 | 22.7201 | 601.1111 | 100
2256 | 1.3225 | 22.7211 | 601.0927 | 100
2263 | 1.3014 | 22.7225 | 601.0875 | 100
2270 | 1.2828 | 22.7244 | 601.1019 | 100
2277 | 1.2666 | 22.725 | 601.1127 | 100
2284 | 1.2517 | 22.7268 | 601.1168 | 100
2290 | 1.2374 | 22.7284 | 601.1548 | 100
2297 | 1.2238 | 22.7299 | 601.1445 | 100
2304 | 1.2082 | 22.7309 | 601.1132 | 100
2311 | 1.1996 | 22.7327 | 601.1122 | 100
2318 | 1.184 | 22.7342 | 601.1163 | 100
2325 | 1.1722 | 22.7358 | 601.1435 | 100
2332 | 1.166 | 22.7368 | 601.1199 | 100
2338 | 1.1548 | 22.738 | 601.1291 | 100
2345 | 1.1443 | 22.7405 | 601.1553 | 100
2352 | 1.1362 | 22.7415 | 601.1317 | 100
2359 | 1.1257 | 22.7432 | 601.1332 | 100
2366 | 1.1151 | 22.7446 | 601.1399 | 100
2373 | 1.107 | 22.7457 | 601.1856 | 100
2379 | 1.099 | 22.7466 | 601.183 | 100
2386 | 1.0903 | 22.7483 | 601.1594 | 100
2393 | 1.0816 | 22.7493 | 601.1543 | 100
2400 | 1.0766 | 22.7507 | 601.1527 | 100
2407 | 1.0729 | 22.7519 | 601.1563 | 100
2414 | 1.0679 | 22.754 | 601.1373 | 100
2421 | 1.0617 | 22.7543 | 601.1235 | 100
2427 | 1.0549 | 22.7551 | 601.1481 | 100
2434 | 1.0518 | 22.7573 | 601.146 | 100
2441 | 1.0437 | 22.7585 | 601.1235 | 100
2448 | 1.0412 | 22.7598 | 601.1312 | 100
2455 | 1.0394 | 22.7613 | 601.1204 | 100
2462 | 1.0363 | 22.7632 | 601.1065 | 100
2468 | 1.0319 | 22.7641 | 601.1332 | 100
2475 | 1.0276 | 22.7658 | 601.1271 | 100
2482 | 1.0257 | 22.7677 | 601.1404 | 100
2489 | 1.0214 | 22.7682 | 601.1173 | 100
2496 | 1.0195 | 22.7696 | 601.1312 | 100
2503 | 1.0145 | 22.7706 | 601.1404 | 100
2510 | 1.0145 | 22.7728 | 601.1496 | 100

## Dry Ambient Air
1900 | 4.792 | 22.0467 | 739.1936 | 100 |  | Intensity | Freq | Temp
1901 | 4.8777 | 22.0484 | 739.076 | 100 |  | 57.7162 | 1958 | 22.1542
1902 | 4.9683 | 22.0504 | 739.057 | 100
1903 | 5.0627 | 22.0531 | 739.0283 | 100 | Nitrogen | cv_A | 0.743
1904 | 5.1596 | 22.0546 | 739.0016 | 100 |  | cp_A | 1.039
1905 | 5.2595 | 22.0564 | 738.9466 | 100 |  | m_A | 4.6518e-26
1906 | 5.3663 | 22.0576 | 738.9379 | 100 |  | x_A | 0.78788
1907 | 5.4762 | 22.0599 | 738.8984 | 100 | Oxygen | cv_B | 0.658
1908 | 5.5886 | 22.0617 | 738.8876 | 100 |  | cp_B | 0.918
1909 | 5.7103 | 22.0641 | 738.9066 | 100 |  | m_B | 5.3137e-26
1910 | 5.8332 | 22.0655 | 738.8573 | 100 |  | T | 22.1542
1911 | 5.9605 | 22.0678 | 738.8532 | 100 |  | L | 0.0875
1912 | 6.0983 | 22.0694 | 738.7932 | 100 |  | Exp Boltzman | 1.3806e-23
1913 | 6.2362 | 22.0709 | 738.7911 | 100 |  | First Fraction | 1.3978
1914 | 6.3852 | 22.0728 | 738.7901 | 100 |  | Second Fraction | 85035.2136
1915 | 6.5379 | 22.075 | 738.7552 | 100 |  | Expected Freq | 1970.0516
1916 | 6.7024 | 22.0774 | 738.7716 | 100
1917 | 6.8701 | 22.0788 | 738.7665 | 100
1918 | 7.0508 | 22.0804 | 738.7849 | 100
1919 | 7.2383 | 22.0822 | 738.7706 | 100
1920 | 7.4351 | 22.0837 | 738.789 | 100
1921 | 7.6412 | 22.0857 | 738.7629 | 100
1922 | 7.8579 | 22.0872 | 738.7013 | 100 |  |  |  |  | s
1923 | 8.0901 | 22.0897 | 738.7013 | 100
1924 | 8.3292 | 22.0919 | 738.7008 | 100
1925 | 8.5906 | 22.0932 | 738.67 | 100
1926 | 8.8656 | 22.0951 | 738.6551 | 100
1927 | 9.1519 | 22.0973 | 738.6597 | 100
1928 | 9.4623 | 22.0989 | 738.6458 | 100
1929 | 9.7839 | 22.1004 | 738.6658 | 100
1930 | 10.1372 | 22.1029 | 738.6546 | 100
1931 | 10.5166 | 22.1047 | 738.6561 | 100
1932 | 10.9195 | 22.1053 | 738.6838 | 100
1933 | 11.3498 | 22.1078 | 738.6643 | 100
1934 | 11.8192 | 22.1104 | 738.6623 | 100
1935 | 12.327 | 22.1125 | 738.6633 | 100
1936 | 12.8784 | 22.1154 | 738.6427 | 100
1937 | 13.4781 | 22.1163 | 738.6566 | 100
1938 | 14.1344 | 22.1187 | 738.6345 | 100
1939 | 14.8546 | 22.121 | 738.6392 | 100
1940 | 15.6482 | 22.1224 | 738.6243 | 100
1941 | 16.5261 | 22.1246 | 738.6222 | 100
1942 | 17.5003 | 22.1265 | 738.6304 | 100
1943 | 18.5875 | 22.128 | 738.6212 | 100
1944 | 19.8081 | 22.1293 | 738.635 | 100
1945 | 21.1796 | 22.1313 | 738.6294 | 100
1946 | 22.7356 | 22.1336 | 738.6515 | 100
1947 | 24.5088 | 22.1348 | 738.6186 | 100
1948 | 26.5409 | 22.1374 | 738.6135 | 100
1949 | 28.878 | 22.1388 | 738.6253 | 100
1950 | 31.5789 | 22.1407 | 738.6073 | 100
1951 | 34.6846 | 22.1421 | 738.6073 | 100
1952 | 38.2459 | 22.1441 | 738.6345 | 100
1953 | 42.2444 | 22.1455 | 738.6309 | 100
1954 | 46.5763 | 22.1481 | 738.6166 | 100
1955 | 50.9423 | 22.1496 | 738.6017 | 100
1956 | 54.7576 | 22.151 | 738.6248 | 100
1957 | 57.2468 | 22.1531 | 738.6119 | 100
1958 | 57.7162 | 22.1542 | 738.6561 | 100
1959 | 56.0335 | 22.1555 | 738.6479 | 100
1960 | 52.7062 | 22.1577 | 738.6628 | 100
1961 | 48.5488 | 22.1602 | 738.6309 | 100
1962 | 44.212 | 22.1617 | 738.6612 | 100
1963 | 40.1098 | 22.1631 | 738.6792 | 100
1964 | 36.4124 | 22.1651 | 738.6658 | 100
1965 | 33.1615 | 22.1659 | 738.6782 | 100
1966 | 30.3346 | 22.1675 | 738.6674 | 100
1967 | 27.8839 | 22.1695 | 738.6551 | 100
1968 | 25.7468 | 22.1713 | 738.6525 | 100
1969 | 23.8879 | 22.1734 | 738.6587 | 100
1970 | 22.2606 | 22.1752 | 738.6417 | 100
1971 | 20.8276 | 22.1766 | 738.6309 | 100
1972 | 19.5567 | 22.1782 | 738.6248 | 100
1973 | 18.4279 | 22.1795 | 738.6356 | 100
1974 | 17.4158 | 22.1815 | 738.651 | 100
1975 | 16.5063 | 22.1828 | 738.6581 | 100
1976 | 15.6861 | 22.1848 | 738.6941 | 100
1977 | 14.9441 | 22.1862 | 738.6689 | 100
1978 | 14.2648 | 22.1885 | 738.6392 | 100
1979 | 13.6452 | 22.19 | 738.6309 | 100
1980 | 13.0764 | 22.1919 | 738.6161 | 100
1981 | 12.5549 | 22.1937 | 738.6361 | 100
1982 | 12.0737 | 22.1947 | 738.6397 | 100
1983 | 11.6267 | 22.196 | 738.652 | 100
1984 | 11.2126 | 22.1983 | 738.6376 | 100
1985 | 10.8338 | 22.2 | 738.6263 | 100
1986 | 10.4774 | 22.2012 | 738.6392 | 100
1987 | 10.1372 | 22.2028 | 738.635 | 100
1988 | 9.8224 | 22.205 | 738.6207 | 100
1989 | 9.5294 | 22.2059 | 738.6515 | 100
1990 | 9.2506 | 22.2066 | 738.6166 | 100
1991 | 8.991 | 22.2089 | 738.6576 | 100
1992 | 8.7396 | 22.2111 | 738.6571 | 100
1993 | 8.5123 | 22.2122 | 738.6612 | 100
1994 | 8.2888 | 22.2134 | 738.6694 | 100
1995 | 8.0765 | 22.2157 | 738.653 | 100
1996 | 7.8778 | 22.2171 | 738.6623 | 100
1997 | 7.6891 | 22.2183 | 738.6792 | 100
1998 | 7.5071 | 22.2197 | 738.6684 | 100
1999 | 7.3395 | 22.2217 | 738.6648 | 100
2000 | 7.1756 | 22.223 | 738.7069 | 100
2001 | 7.0216 | 22.2249 | 738.6812 | 100
2002 | 6.8695 | 22.2271 | 738.6972 | 100
2003 | 6.7304 | 22.2287 | 738.6925 | 100
2004 | 6.5926 | 22.23 | 738.691 | 100
2005 | 6.4597 | 22.2319 | 738.7336 | 100
2006 | 6.333 | 22.2329 | 738.7336 | 100
2007 | 6.2138 | 22.2349 | 738.7162 | 100
2008 | 6.1045 | 22.2369 | 738.71 | 100
2009 | 5.9866 | 22.2382 | 738.7008 | 100
2010 | 5.8823 | 22.2393 | 738.7136 | 100
2011 | 5.7773 | 22.2406 | 738.7387 | 100
2012 | 5.6737 | 22.241 | 738.7316 | 100
2013 | 5.5811 | 22.2427 | 738.7085 | 100
2014 | 5.4886 | 22.2451 | 738.7085 | 100
2015 | 5.3998 | 22.2466 | 738.7249 | 100
2016 | 5.3129 | 22.2486 | 738.7264 | 100
2017 | 5.2279 | 22.2495 | 738.6966 | 100
2018 | 5.1459 | 22.2521 | 738.7074 | 100
2019 | 5.0677 | 22.2539 | 738.7285 | 100
2020 | 4.9932 | 22.2545 | 738.6782 | 100
2021 | 4.9199 | 22.2561 | 738.6797 | 100
2022 | 4.846 | 22.2581 | 738.6859 | 100
2023 | 4.7777 | 22.2586 | 738.6925 | 100
2024 | 4.7144 | 22.26 | 738.7002 | 100
2025 | 4.6486 | 22.2622 | 738.7085 | 100
2026 | 4.5828 | 22.2632 | 738.7085 | 100
2027 | 4.5219 | 22.2642 | 738.7316 | 100
2028 | 4.4629 | 22.2661 | 738.7367 | 100
2029 | 4.4058 | 22.2671 | 738.748 | 100
2030 | 4.3487 | 22.2688 | 738.75 | 100
2031 | 4.2947 | 22.2704 | 738.748 | 100
2032 | 4.2394 | 22.2707 | 738.7485 | 100
2033 | 4.1873 | 22.2736 | 738.7516 | 100
2034 | 4.137 | 22.275 | 738.7516 | 100
2035 | 4.0854 | 22.2765 | 738.7398 | 100
2036 | 4.042 | 22.2777 | 738.7475 | 100
2037 | 3.9948 | 22.2791 | 738.7413 | 100
2038 | 3.9501 | 22.2799 | 738.7428 | 100
2039 | 3.9029 | 22.282 | 738.7624 | 100
2040 | 3.8632 | 22.2834 | 738.7557 | 100
2041 | 3.8209 | 22.2853 | 738.768 | 100
2042 | 3.775 | 22.2866 | 738.7808 | 100
2043 | 3.7365 | 22.2876 | 738.7521 | 100
2044 | 3.6974 | 22.2894 | 738.7849 | 100
2045 | 3.6582 | 22.2914 | 738.8039 | 100
2046 | 3.6204 | 22.2926 | 738.8009 | 100
2047 | 3.5837 | 22.2945 | 738.7983 | 100
2048 | 3.5477 | 22.2959 | 738.7855 | 100
2049 | 3.513 | 22.2971 | 738.7639 | 100
2050 | 3.4801 | 22.2981 | 738.7813 | 100

## Exhaled Air
1900 | 4.5213 | 22.9777 | 640.687 | 100 |  | Intensity | Freq | Temp
1901 | 4.597 | 22.979 | 640.6065 | 100 |  | 52.818 | 1959 | 23.0368
1902 | 4.6864 | 22.9803 | 640.5685 | 100
1903 | 4.7678 | 22.981 | 640.4694 | 100 | Nitrogen | cv_A | 0.743
1904 | 4.8597 | 22.982 | 640.3909 | 100 |  | cp_A | 1.039
1905 | 4.9509 | 22.9827 | 640.3734 | 100 |  | m_A | 4.6518e-26
1906 | 5.0515 | 22.9836 | 640.3518 | 100 |  | x_A | 0.78788
1907 | 5.1509 | 22.9855 | 640.3308 | 100 | Oxygen | cv_B | 0.658
1908 | 5.2564 | 22.9855 | 640.3267 | 100 |  | cp_B | 0.918
1909 | 5.3626 | 22.9863 | 640.2897 | 100 |  | m_B | 5.3137e-26
1910 | 5.4781 | 22.9879 | 640.2856 | 100 |  | T | 23.0368
1911 | 5.5998 | 22.9888 | 640.2702 | 100 |  | L | 0.0875
1912 | 5.7208 | 22.9898 | 640.2471 | 100 |  | Exp Boltzman | 1.3806e-23
1913 | 5.8487 | 22.9912 | 640.2204 | 100 |  | First Fraction | 1.3978
1914 | 5.9829 | 22.9916 | 640.2204 | 100 |  | Second Fraction | 85289.4956
1915 | 6.1213 | 22.9925 | 640.2127 | 100 |  | Expected Freq | 1972.9949
1916 | 6.2697 | 22.9929 | 640.2076 | 100
1917 | 6.4212 | 22.9943 | 640.204 | 100
1918 | 6.5826 | 22.9955 | 640.1624 | 100
1919 | 6.7465 | 22.996 | 640.1742 | 100
1920 | 6.9253 | 22.9984 | 640.1619 | 100
1921 | 7.1122 | 22.9986 | 640.1645 | 100
1922 | 7.3078 | 22.9986 | 640.1634 | 100 |  |  |  |  | s
1923 | 7.5115 | 23.0001 | 640.1753 | 100
1924 | 7.7276 | 23.0013 | 640.1475 | 100
1925 | 7.9591 | 23.0027 | 640.1311 | 100
1926 | 8.2013 | 23.004 | 640.0844 | 100
1927 | 8.4577 | 23.0049 | 640.0977 | 100
1928 | 8.7334 | 23.0056 | 640.1126 | 100
1929 | 9.0227 | 23.0068 | 640.0726 | 100
1930 | 9.3319 | 23.0074 | 640.0782 | 100
1931 | 9.6635 | 23.009 | 640.0798 | 100
1932 | 10.0174 | 23.0093 | 640.0664 | 100
1933 | 10.3967 | 23.0105 | 640.0844 | 100
1934 | 10.804 | 23.0118 | 640.0685 | 100
1935 | 11.2436 | 23.0123 | 640.0572 | 100
1936 | 11.718 | 23.0138 | 640.0675 | 100
1937 | 12.2333 | 23.0145 | 640.0875 | 100
1938 | 12.7939 | 23.0157 | 640.1244 | 100
1939 | 13.4037 | 23.0167 | 640.0787 | 100
1940 | 14.0711 | 23.0181 | 640.0613 | 100
1941 | 14.8044 | 23.0189 | 640.0556 | 100
1942 | 15.6091 | 23.0201 | 640.0762 | 100
1943 | 16.5032 | 23.0208 | 640.0485 | 100
1944 | 17.4984 | 23.0209 | 640.0187 | 100
1945 | 18.6098 | 23.0222 | 640.0397 | 100
1946 | 19.8547 | 23.0231 | 640.0567 | 100
1947 | 21.2597 | 23.0248 | 640.0341 | 100
1948 | 22.8529 | 23.0261 | 640.0254 | 100
1949 | 24.6647 | 23.0276 | 640.0444 | 100
1950 | 26.7297 | 23.0289 | 640.0459 | 100
1951 | 29.1021 | 23.0296 | 640.0459 | 100
1952 | 31.8055 | 23.0307 | 640.0218 | 100
1953 | 34.882 | 23.0316 | 640.0423 | 100
1954 | 38.3161 | 23.0324 | 640.0418 | 100
1955 | 42.0376 | 23.0334 | 640.0207 | 100
1956 | 45.8231 | 23.0342 | 640.013 | 100
1957 | 49.2765 | 23.0357 | 640.0177 | 100
1958 | 51.8035 | 23.0359 | 640.0213 | 100
1959 | 52.818 | 23.0368 | 640.0659 | 100
1960 | 52.0406 | 23.0387 | 640.0572 | 100
1961 | 49.7062 | 23.0403 | 640.0834 | 100
1962 | 46.3795 | 23.0411 | 640.0582 | 100
1963 | 42.656 | 23.0424 | 640.0859 | 100
1964 | 38.9736 | 23.0431 | 640.0654 | 100
1965 | 35.542 | 23.0442 | 640.0844 | 100
1966 | 32.4661 | 23.0453 | 640.0829 | 100
1967 | 29.7484 | 23.0462 | 640.0793 | 100
1968 | 27.3698 | 23.0471 | 640.0731 | 100
1969 | 25.293 | 23.0485 | 640.09 | 100
1970 | 23.4694 | 23.0492 | 640.0495 | 100
1971 | 21.8725 | 23.0509 | 640.0562 | 100
1972 | 20.4557 | 23.0518 | 640.0202 | 100
1973 | 19.2034 | 23.0533 | 640.0218 | 100
1974 | 18.0895 | 23.0544 | 639.9987 | 100
1975 | 17.0936 | 23.0547 | 639.9802 | 100
1976 | 16.1933 | 23.0557 | 640.0197 | 100
1977 | 15.3831 | 23.0566 | 639.9786 | 100
1978 | 14.6461 | 23.0586 | 640.0105 | 100
1979 | 13.9755 | 23.0593 | 639.9884 | 100
1980 | 13.3627 | 23.0606 | 639.9797 | 100
1981 | 12.8039 | 23.0619 | 639.9843 | 100
1982 | 12.2873 | 23.0632 | 639.9781 | 100
1983 | 11.8092 | 23.0635 | 639.9643 | 100
1984 | 11.3659 | 23.0648 | 639.9812 | 100
1985 | 10.9599 | 23.0666 | 639.9658 | 100
1986 | 10.5762 | 23.0673 | 639.9627 | 100
1987 | 10.2229 | 23.0678 | 639.9597 | 100
1988 | 9.8919 | 23.0691 | 639.9381 | 100
1989 | 9.5809 | 23.0712 | 639.9561 | 100
1990 | 9.2891 | 23.0714 | 639.9478 | 100
1991 | 9.0165 | 23.0726 | 639.9602 | 100
1992 | 8.7557 | 23.0732 | 639.9319 | 100
1993 | 8.5136 | 23.0746 | 639.9525 | 100
1994 | 8.2851 | 23.0755 | 639.9376 | 100
1995 | 8.0666 | 23.0762 | 639.9484 | 100
1996 | 7.8598 | 23.0775 | 639.9458 | 100
1997 | 7.663 | 23.0787 | 639.9093 | 100
1998 | 7.4748 | 23.079 | 639.8883 | 100
1999 | 7.3022 | 23.0801 | 639.8996 | 100
2000 | 7.134 | 23.0811 | 639.9201 | 100
2001 | 6.9763 | 23.0818 | 639.9058 | 100
2002 | 6.8235 | 23.0829 | 639.8683 | 100
2003 | 6.677 | 23.0848 | 639.8652 | 100
2004 | 6.541 | 23.0852 | 639.8765 | 100
2005 | 6.4013 | 23.0858 | 639.8683 | 100
2006 | 6.2765 | 23.0867 | 639.8688 | 100
2007 | 6.1523 | 23.087 | 639.8647 | 100
2008 | 6.0356 | 23.0886 | 639.8477 | 100
2009 | 5.9195 | 23.0891 | 639.8888 | 100
2010 | 5.8102 | 23.0906 | 639.8878 | 100
2011 | 5.7053 | 23.0915 | 639.8631 | 100
2012 | 5.6041 | 23.0933 | 639.8929 | 100
2013 | 5.5091 | 23.094 | 639.876 | 100
2014 | 5.4129 | 23.0956 | 639.8811 | 100
2015 | 5.321 | 23.0951 | 639.8565 | 100
2016 | 5.2378 | 23.0965 | 639.8883 | 100
2017 | 5.1521 | 23.0972 | 639.8657 | 100
2018 | 5.0708 | 23.098 | 639.8544 | 100
2019 | 4.9925 | 23.0993 | 639.8534 | 100
2020 | 4.9149 | 23.1005 | 639.838 | 100
2021 | 4.8392 | 23.1016 | 639.8519 | 100
2022 | 4.7715 | 23.1019 | 639.8406 | 100
2023 | 4.6995 | 23.1035 | 639.8467 | 100
2024 | 4.6318 | 23.1044 | 639.8349 | 100
2025 | 4.5641 | 23.1056 | 639.8519 | 100
2026 | 4.5033 | 23.1056 | 639.839 | 100
2027 | 4.4443 | 23.1071 | 639.8421 | 100
2028 | 4.3816 | 23.1083 | 639.8236 | 100
2029 | 4.327 | 23.109 | 639.8288 | 100
2030 | 4.2692 | 23.1099 | 639.837 | 100
2031 | 4.2133 | 23.1115 | 639.837 | 100
2032 | 4.1599 | 23.1124 | 639.82 | 100
2033 | 4.1128 | 23.1134 | 639.8483 | 100
2034 | 4.0562 | 23.1138 | 639.8365 | 100
2035 | 4.0103 | 23.1151 | 639.8637 | 100
2036 | 3.96 | 23.1162 | 639.8236 | 100
2037 | 3.9128 | 23.1158 | 639.8098 | 100
2038 | 3.8694 | 23.1169 | 639.818 | 100
2039 | 3.8253 | 23.1176 | 639.8313 | 100
2040 | 3.7824 | 23.1191 | 639.8 | 100
2041 | 3.7396 | 23.1205 | 639.8077 | 100
2042 | 3.6992 | 23.1211 | 639.7723 | 100
2043 | 3.6576 | 23.1222 | 639.7672 | 100
2044 | 3.616 | 23.1228 | 639.7553 | 100
2045 | 3.58 | 23.1236 | 639.7697 | 100
2046 | 3.5452 | 23.1242 | 639.7851 | 100
2047 | 3.508 | 23.1264 | 639.7651 | 100
2048 | 3.472 | 23.1269 | 639.763 | 100
2049 | 3.4347 | 23.128 | 639.7713 | 100
2050 | 3.4024 | 23.1289 | 639.7394 | 100

## Excersize Exhaled Air
1900 | 5.4129 | 21.8306 | 668.4609 | 100 |  | Intensity | Freq | Temp
1901 | 5.5246 | 21.8322 | 668.4779 | 100 |  | 54.9557 | 1950 | 21.8716
1902 | 5.6401 | 21.8322 | 668.4948 | 100
1903 | 5.763 | 21.8333 | 668.4655 | 100 | Nitrogen | cv_A | 0.743
1904 | 5.8916 | 21.8337 | 668.4332 | 100 |  | cp_A | 1.039
1905 | 6.0294 | 21.8345 | 668.4332 | 100 |  | m_A | 4.6518e-26
1906 | 6.1672 | 21.8346 | 668.4224 | 100 |  | x_A | 0.78788
1907 | 6.3125 | 21.8358 | 668.444 | 100 | Oxygen | cv_B | 0.658
1908 | 6.469 | 21.8365 | 668.4039 | 100 |  | cp_B | 0.918
1909 | 6.6292 | 21.8364 | 668.3778 | 100 |  | m_B | 5.3137e-26
1910 | 6.795 | 21.838 | 668.4178 | 100 |  | T | 21.8716
1911 | 6.97 | 21.8384 | 668.3624 | 100 |  | L | 0.0875
1912 | 7.1563 | 21.8398 | 668.3747 | 100 |  | Exp Boltzman | 1.3806e-23
1913 | 7.3575 | 21.8409 | 668.3608 | 100 |  | First Fraction | 1.3978
1914 | 7.5586 | 21.8412 | 668.3547 | 100 |  | Second Fraction | 84953.793
1915 | 7.7803 | 21.8426 | 668.3377 | 100 |  | Expected Freq | 1969.1082
1916 | 8.0057 | 21.8429 | 668.3531 | 100
1917 | 8.2516 | 21.843 | 668.4039 | 100
1918 | 8.5086 | 21.8442 | 668.367 | 100
1919 | 8.7862 | 21.8458 | 668.3177 | 100
1920 | 9.0805 | 21.8464 | 668.3439 | 100
1921 | 9.3841 | 21.8466 | 668.3362 | 100
1922 | 9.7212 | 21.8478 | 668.3208 | 100 |  |  |  |  | s
1923 | 10.0751 | 21.848 | 668.2931 | 100
1924 | 10.4569 | 21.8494 | 668.2946 | 100
1925 | 10.8649 | 21.8496 | 668.2807 | 100
1926 | 11.3101 | 21.8507 | 668.2854 | 100
1927 | 11.7906 | 21.8523 | 668.2715 | 100
1928 | 12.3084 | 21.8533 | 668.2792 | 100
1929 | 12.871 | 21.8548 | 668.2422 | 100
1930 | 13.4875 | 21.8554 | 668.2715 | 100
1931 | 14.1543 | 21.8563 | 668.2084 | 100
1932 | 14.8956 | 21.8576 | 668.193 | 100
1933 | 15.7059 | 21.8575 | 668.2392 | 100
1934 | 16.6112 | 21.8577 | 668.2407 | 100
1935 | 17.6188 | 21.8579 | 668.2407 | 100
1936 | 18.7384 | 21.8594 | 668.2546 | 100
1937 | 19.9975 | 21.8603 | 668.2361 | 100
1938 | 21.4243 | 21.861 | 668.2284 | 100
1939 | 23.0448 | 21.8622 | 668.1899 | 100
1940 | 24.8888 | 21.8635 | 668.2022 | 100
1941 | 27.0028 | 21.8644 | 668.2191 | 100
1942 | 29.4299 | 21.8653 | 668.2161 | 100
1943 | 32.2146 | 21.8664 | 668.2207 | 100
1944 | 35.4017 | 21.8656 | 668.2561 | 100
1945 | 39.004 | 21.8665 | 668.2114 | 100
1946 | 42.9398 | 21.8679 | 668.2222 | 100
1947 | 47.0209 | 21.8684 | 668.2453 | 100
1948 | 50.8206 | 21.869 | 668.2207 | 100
1949 | 53.6891 | 21.8708 | 668.2284 | 100
1950 | 54.9557 | 21.8716 | 668.2207 | 100
1951 | 54.2535 | 21.8724 | 668.2068 | 100
1952 | 51.7985 | 21.8721 | 668.2037 | 100
1953 | 48.2297 | 21.873 | 668.193 | 100
1954 | 44.2325 | 21.8731 | 668.2438 | 100
1955 | 40.2929 | 21.8744 | 668.2299 | 100
1956 | 36.6459 | 21.8759 | 668.2099 | 100
1957 | 33.3882 | 21.8766 | 668.2191 | 100
1958 | 30.5271 | 21.8777 | 668.2315 | 100
1959 | 28.0367 | 21.8793 | 668.2114 | 100
1960 | 25.8723 | 21.879 | 668.2207 | 100
1961 | 23.9743 | 21.8802 | 668.2114 | 100
1962 | 22.3183 | 21.8811 | 668.2084 | 100
1963 | 20.8599 | 21.8812 | 668.2345 | 100
1964 | 19.5672 | 21.8829 | 668.2114 | 100
1965 | 18.4217 | 21.884 | 668.2268 | 100
1966 | 17.3916 | 21.8856 | 668.2422 | 100
1967 | 16.4715 | 21.8849 | 668.2376 | 100
1968 | 15.6426 | 21.8866 | 668.2299 | 100
1969 | 14.8881 | 21.8877 | 668.2207 | 100
1970 | 14.2046 | 21.8895 | 668.2145 | 100
1971 | 13.5787 | 21.8891 | 668.2299 | 100
1972 | 13.0013 | 21.8898 | 668.2453 | 100
1973 | 12.4723 | 21.8913 | 668.2746 | 100
1974 | 11.9862 | 21.8918 | 668.2376 | 100
1975 | 11.5373 | 21.8925 | 668.2315 | 100
1976 | 11.12 | 21.8945 | 668.253 | 100
1977 | 10.7326 | 21.8945 | 668.2422 | 100
1978 | 10.3732 | 21.8948 | 668.2869 | 100
1979 | 10.0397 | 21.8962 | 668.2376 | 100
1980 | 9.7193 | 21.8972 | 668.2407 | 100
1981 | 9.4213 | 21.899 | 668.2484 | 100
1982 | 9.1456 | 21.8987 | 668.27 | 100
1983 | 8.883 | 21.8995 | 668.2345 | 100
1984 | 8.6334 | 21.9 | 668.2284 | 100
1985 | 8.3969 | 21.9014 | 668.2207 | 100
1986 | 8.1845 | 21.9017 | 668.2084 | 100
1987 | 7.9703 | 21.9036 | 668.2315 | 100
1988 | 7.7747 | 21.9048 | 668.2546 | 100
1989 | 7.581 | 21.9062 | 668.2607 | 100
1990 | 7.404 | 21.9069 | 668.2222 | 100
1991 | 7.2345 | 21.9071 | 668.2176 | 100
1992 | 7.0706 | 21.908 | 668.2669 | 100
1993 | 6.916 | 21.9087 | 668.2453 | 100
1994 | 6.7652 | 21.9097 | 668.2315 | 100
1995 | 6.6199 | 21.9107 | 668.2299 | 100
1996 | 6.4895 | 21.9116 | 668.2253 | 100
1997 | 6.361 | 21.9119 | 668.2392 | 100
1998 | 6.2324 | 21.9129 | 668.2299 | 100
1999 | 6.1188 | 21.9138 | 668.2345 | 100
2000 | 6.0015 | 21.915 | 668.29 | 100
2001 | 5.886 | 21.9163 | 668.2392 | 100
2002 | 5.7798 | 21.9173 | 668.2053 | 100
2003 | 5.6811 | 21.9182 | 668.1822 | 100
2004 | 5.5805 | 21.9198 | 668.2438 | 100
2005 | 5.4874 | 21.9206 | 668.27 | 100
2006 | 5.3943 | 21.9205 | 668.233 | 100
2007 | 5.3048 | 21.9224 | 668.2176 | 100
2008 | 5.2229 | 21.9235 | 668.1914 | 100
2009 | 5.1409 | 21.9231 | 668.2222 | 100
2010 | 5.0571 | 21.9252 | 668.1837 | 100
2011 | 4.9845 | 21.9257 | 668.2191 | 100
2012 | 4.9118 | 21.926 | 668.1806 | 100
2013 | 4.8355 | 21.9268 | 668.2191 | 100
2014 | 4.7665 | 21.9284 | 668.2176 | 100
2015 | 4.7013 | 21.9287 | 668.2253 | 100
2016 | 4.6306 | 21.9303 | 668.2438 | 100
2017 | 4.5654 | 21.9312 | 668.2222 | 100
2018 | 4.5002 | 21.9318 | 668.2176 | 100
2019 | 4.4443 | 21.9337 | 668.2068 | 100
2020 | 4.3847 | 21.9352 | 668.2191 | 100
2021 | 4.3288 | 21.9356 | 668.2407 | 100
2022 | 4.2729 | 21.9366 | 668.1822 | 100
2023 | 4.2226 | 21.9372 | 668.1668 | 100
2024 | 4.1686 | 21.9382 | 668.1914 | 100
2025 | 4.1165 | 21.9387 | 668.1606 | 100
2026 | 4.0662 | 21.9391 | 668.2145 | 100
2027 | 4.0196 | 21.9407 | 668.1899 | 100
2028 | 3.9656 | 21.9415 | 668.176 | 100
2029 | 3.9246 | 21.9418 | 668.1745 | 100
2030 | 3.8762 | 21.9427 | 668.1853 | 100
2031 | 3.8315 | 21.9434 | 668.1421 | 100
2032 | 3.7924 | 21.9451 | 668.2007 | 100
2033 | 3.7495 | 21.9459 | 668.1668 | 100
2034 | 3.7067 | 21.9463 | 668.2191 | 100
2035 | 3.6694 | 21.9477 | 668.1668 | 100
2036 | 3.6322 | 21.9477 | 668.196 | 100
2037 | 3.5912 | 21.9489 | 668.196 | 100
2038 | 3.5502 | 21.9505 | 668.1899 | 100
2039 | 3.5185 | 21.9509 | 668.1637 | 100
2040 | 3.4832 | 21.9518 | 668.156 | 100
2041 | 3.4478 | 21.9533 | 668.1575 | 100
2042 | 3.4161 | 21.9549 | 668.1745 | 100
2043 | 3.3826 | 21.9552 | 668.0713 | 100
2044 | 3.3509 | 21.9573 | 668.0852 | 100
2045 | 3.3174 | 21.957 | 668.1637 | 100
2046 | 3.2857 | 21.9573 | 668.1406 | 100
2047 | 3.2559 | 21.9592 | 668.1375 | 100
2048 | 3.228 | 21.9588 | 668.1175 | 100
2049 | 3.2 | 21.9603 | 668.059 | 100
2050 | 3.1702 | 21.9614 | 668.0698 | 100